## 十五社橋
地点No.1 十五社橋 |  |  |  |  | 流域名 | 加古川
[5 empty] | 水域名 | 別府川
[5 empty] | 地点名 | 十五社橋 | [11 empty] | 最小値 | 最大値 | 平均値 | 75％値 | m / n
[5 empty] | 環境基準類型 | C
[5 empty] | 採水日 | 2024-04-12 | 2024-05-09 | 2024-06-06 | 2024-07-18 | 2024-08-22 | 2024-09-12 | 2024-10-15 | 2024-11-06 | 2024-12-04 | 2025-01-10 | 2025-02-13 | 2025-03-07
[5 empty] | 採水時間 | 9:20 | 9:00 | 13:22 | 8:59 | 13:25 | 9:16 | 9:22 | 9:22 | 9:10 | 9:16 | 10:10 | 9:10
一般項目 | 単位 |  |  |  | 定量下限値
気温 | ℃ |  | - |  | 0.1 | 18.3 | 15.6 | 27.3 | 32.3 | 34.9 | 31.1 | 28.0 | 13.9 | 9.1 | 1.8 | 7.4 | 6.2
水温 | ℃ |  | - |  | 0.1 | 15.6 | 15.2 | 23.2 | 27.8 | 27.4 | 27.7 | 20.2 | 15.8 | 12.5 | 3.4 | 7.0 | 8.4
流量 | m3/s |  | - |  | 0.01 | 0.07 | 0.65 | 0.73 | 0.44 | 0.16 | 0.27 | 0.23 | 0.31 | 0.65 | 0.29 | 0.51 | 0.96
色相 | - |  | - |  | - | 黄色・淡（明） | 黄色・淡（明） | 黄色・淡（明） | 黄色・淡（明） | 黄色・淡（明） | 黄色・淡（明） | 無色 | 黄色・淡（明） | 黄色・淡（明） | 無色 | 黄色・淡（明） | 黄色・淡（明）
臭気 | - |  | - |  | - | bar: 2024-04-12 to 2025-03-07
透視度 | cm |  | - |  | 0.1 | >30 | >30 | >30 | >30 | >30 | >30 | >30 | >30 | >30 | >30 | >30 | >30
生活環境項目 | 単位 | 基準値(類型) |  |  | 定量下限値
|  | B | C | D
ｐＨ | - | 6.5-8.5 |  | 6.0-8.5 | - | 7.6 | 7.4 | 7.5 | 7.3 | 7.5 | 7.5 | 7.1 | 7.5 | 7.4 | 7.4 | 7.4 | 7.3 | 7.1 | 7.6 | 7.4 | 7.5 | 0 | / | 12
ＤＯ | mg/L | 5以上 |  | 2以上 | 0.5 | 5.0 | 6.3 | 5.1 |  | 7.0 | 7.8 | 6.9 | 8.0 | 9.4 | 11 | 11 | 9.3 | 5.0 | 11 | 7.9 | 9.4 | 0 | / | 11
ＢＯＤ | mg/L | 3 | 5 | 8 | 0.5 | 1.9 | 1.2 | 1.7 | 1.2 | 1.8 | 1.2 | 0.9 | 1.3 | 1.5 | 1.5 | 1.9 | 1.5 | 0.9 | 1.9 | 1.5 | 1.7 | 0 | / | 12
ＣＯＤ | mg/L | - |  |  | 0.5 | 5.6 | 6.5 | 7.2 | 6.5 | 7.3 | 5.1 | 5.1 | 6.2 | 5.7 | 4.9 | 5.8 | 6.4 | 4.9 | 7.3 | 6.0 | 6.5
ＳＳ | mg/L | 25 | 50 | 100 | 1 | 3 | 6 | 19 | 9 | 6 | 5 | 5 | 8 | 4 | 1 | 5 | 6 | 1 | 19 | 6 | 6 | 0 | / | 12
大腸菌数 | CFU/100mL | 300 | - |  | 1 | 630 | 160 | 160 | 170 | 200 | 100 | 110 | 330 | 200 | 420 | 160 | 450 | 100 | 630 | 220 | 330
ｎ－ヘキサン抽出物質 | mg/L | - |  |  | 0.5 | 2024-07-18: <0.5; 2025-01-10: <0.5 | <0.5 | <0.5 | <0.5 | <0.5
全窒素 | mg/L | - |  |  | 0.05 | 1.1 | 1.1 | 1.1 | 0.87 | 0.97 | 0.57 | 1.0 | 1.6 | 1.2 | 1.5 | 1.4 | 1.6 | 0.57 | 1.6 | 1.2 | 1.4
全燐 | mg/L | - |  |  | 0.003 | 0.089 | 0.087 | 0.16 | 0.19 | 0.17 | 0.14 | 0.076 | 0.10 | 0.066 | 0.18 | 0.079 | 0.071 | 0.066 | 0.19 | 0.12 | 0.16
全亜鉛 | mg/L | - |  |  | 0.001 | 2024-07-18: 0.009; 2025-01-10: 0.019 | 0.009 | 0.019 | 0.014 | 0.019
ノニルフェノール | mg/L | - |  |  | 6e-05 | 2024-07-18: <0.00006; 2025-01-10: <0.00006 | <0.00006 | <0.00006 | <0.00006 | <0.00006
ＬＡＳ | mg/L | - |  |  | 0.0006 | 2024-07-18: <0.0006; 2025-01-10: 0.0064 | <0.0006 | 0.0064 | 0.0035 | 0.0064
健康項目 | 単位 | 基準値 |  |  | 定量下限値
カドミウム | mg/L | 0.003 |  |  | 0.0003 | 2024-07-18: <0.0003; 2025-01-10: <0.0003 | <0.0003 | <0.0003 | <0.0003 | <0.0003 | 0 | / | 2
全シアン | mg/L | 検出されないこと |  |  | 0.1 | 2024-07-18: <0.1; 2025-01-10: <0.1 | <0.1 | <0.1 | <0.1 | <0.1 | 0 | / | 2
鉛 | mg/L | 0.01 |  |  | 0.001 | 2024-07-18: <0.001; 2025-01-10: <0.001 | <0.001 | <0.001 | <0.001 | <0.001 | 0 | / | 2
六価クロム | mg/L | 0.02 |  |  | 0.005 | 2024-07-18: <0.005; 2025-01-10: <0.005 | <0.005 | <0.005 | <0.005 | <0.005 | 0 | / | 2
砒素 | mg/L | 0.01 |  |  | 0.001 | 2024-07-18: 0.001; 2025-01-10: <0.001 | <0.001 | 0.001 | 0.001 | 0.001 | 0 | / | 2
総水銀 | mg/L | 0.0005 |  |  | 0.0005 | 2024-07-18: <0.0005; 2025-01-10: <0.0005 | <0.0005 | <0.0005 | <0.0005 | <0.0005 | 0 | / | 2
アルキル水銀 | mg/L | 検出されないこと |  |  | 0.0005 | 2024-07-18: <0.0005; 2025-01-10: <0.0005 | <0.0005 | <0.0005 | <0.0005 | <0.0005 | 0 | / | 2
ＰＣＢ | mg/L | 検出されないこと |  |  | 0.0005 | 2024-07-18: <0.0005; 2025-01-10: <0.0005 | <0.0005 | <0.0005 | <0.0005 | <0.0005 | 0 | / | 2
ジクロロメタン | mg/L | 0.02 |  |  | 0.002 | 2024-07-18: <0.002; 2025-01-10: <0.002 | <0.002 | <0.002 | <0.002 | <0.002 | 0 | / | 2
四塩化炭素 | mg/L | 0.002 |  |  | 0.0002 | 2024-07-18: <0.0002; 2025-01-10: <0.0002 | <0.0002 | <0.0002 | <0.0002 | <0.0002 | 0 | / | 2
1,2ｰジクロロエタン | mg/L | 0.004 |  |  | 0.0004 | 2024-07-18: <0.0004; 2025-01-10: <0.0004 | <0.0004 | <0.0004 | <0.0004 | <0.0004 | 0 | / | 2
1,1ｰジクロロエチレン | mg/L | 0.1 |  |  | 0.01 | 2024-07-18: <0.01; 2025-01-10: <0.01 | <0.01 | <0.01 | <0.01 | <0.01 | 0 | / | 2
シスｰ1､2ｰジクロロエチレン | mg/L | 0.04 |  |  | 0.004 | 2024-07-18: <0.004; 2025-01-10: <0.004 | <0.004 | <0.004 | <0.004 | <0.004 | 0 | / | 2
1,1,1ｰトリクロロエタン | mg/L | 1 |  |  | 0.0005 | 2024-07-18: <0.0005; 2025-01-10: <0.0005 | <0.0005 | <0.0005 | <0.0005 | <0.0005 | 0 | / | 2
1,1,2ｰトリクロロエタン | mg/L | 0.006 |  |  | 0.0006 | 2024-07-18: <0.0006; 2025-01-10: <0.0006 | <0.0006 | <0.0006 | <0.0006 | <0.0006 | 0 | / | 2
トリクロロエチレン | mg/L | 0.03 |  |  | 0.001 | 2024-07-18: <0.001; 2025-01-10: <0.001 | <0.001 | <0.001 | <0.001 | <0.001 | 0 | / | 2
テトラクロロエチレン | mg/L | 0.01 |  |  | 0.0005 | 2024-07-18: <0.0005; 2025-01-10: 0.0009 | <0.0005 | 0.0009 | 0.0007 | 0.0009 | 0 | / | 2
1,3ｰジクロロプロベン | mg/L | 0.002 |  |  | 0.0002 | 2024-07-18: <0.0002; 2025-01-10: <0.0002 | <0.0002 | <0.0002 | <0.0002 | <0.0002 | 0 | / | 2
チウラム | mg/L | 0.006 |  |  | 0.0006 | 2024-07-18: <0.0006; 2025-01-10: <0.0006 | <0.0006 | <0.0006 | <0.0006 | <0.0006 | 0 | / | 2
シマジン | mg/L | 0.003 |  |  | 0.0003 | 2024-07-18: <0.0003; 2025-01-10: <0.0003 | <0.0003 | <0.0003 | <0.0003 | <0.0003 | 0 | / | 2
チオベンカルブ | mg/L | 0.02 |  |  | 0.002 | 2024-07-18: <0.002; 2025-01-10: <0.002 | <0.002 | <0.002 | <0.002 | <0.002 | 0 | / | 2
ベンゼン | mg/L | 0.01 |  |  | 0.001 | 2024-07-18: <0.001; 2025-01-10: <0.001 | <0.001 | <0.001 | <0.001 | <0.001 | 0 | / | 2
セレン | mg/L | 0.01 |  |  | 0.001 | 2024-07-18: <0.001; 2025-01-10: <0.001 | <0.001 | <0.001 | <0.001 | <0.001 | 0 | / | 2
硝酸性窒素及亜硝酸性窒素 | mg/L | 10 |  |  | 0.055 | 2024-04-12: 0.67; 2024-07-18: 0.43; 2024-10-15: 0.65; 2025-01-10: 1.0 | 0.43 | 1.0 | 0.69 | 0.67 | 0 | / | 4
フッ素 | mg/L | 0.8 |  |  | 0.08 | 2024-07-18: 0.14; 2025-01-10: 0.08 | 0.08 | 0.14 | 0.11 | 0.14 | 0 | / | 2
ほう素 | mg/L | 1 |  |  | 0.05 | 2024-07-18: <0.05; 2025-01-10: <0.05 | <0.05 | <0.05 | <0.05 | <0.05 | 0 | / | 2
1,4-ジオキサン | mg/L | 0.05 |  |  | 0.005 | 2024-07-18: <0.005; 2025-01-10: <0.005 | <0.005 | <0.005 | <0.005 | <0.005 | 0 | / | 2
要監視項目 | 単位 | 指針値 |  |  | 定量下限値
クロロホルム | mg/L | 0.06 |  |  | 0.006 | 2024-07-18: <0.006 | <0.006 | <0.006 | <0.006 | <0.006 | 0 | / | 1
トランス1,2ジクロロエチレン | mg/L | 0.04 |  |  | 0.004 | 2024-07-18: <0.004 | <0.004 | <0.004 | <0.004 | <0.004 | 0 | / | 1
1,2ｰジクロロプロバン | mg/L | 0.06 |  |  | 0.006 | 2024-07-18: <0.006 | <0.006 | <0.006 | <0.006 | <0.006 | 0 | / | 1
p-ジクロロベンゼン | mg/L | 0.3 |  |  | 0.02 | 2024-07-18: <0.02 | <0.02 | <0.02 | <0.02 | <0.02 | 0 | / | 1
インキサナオン | mg/L | 0.008 |  |  | 0.0008 | 2024-07-18: <0.0008 | <0.0008 | <0.0008 | <0.0008 | <0.0008 | 0 | / | 1
ダイアジノン | mg/L | 0.005 |  |  | 0.0005 | 2024-07-18: <0.0005 | <0.0005 | <0.0005 | <0.0005 | <0.0005 | 0 | / | 1
フェニトロチオン | mg/L | 0.003 |  |  | 0.0003 | 2024-07-18: <0.0003 | <0.0003 | <0.0003 | <0.0003 | <0.0003 | 0 | / | 1
イソプロチオラン | mg/L | 0.04 |  |  | 0.004 | 2024-07-18: <0.004 | <0.004 | <0.004 | <0.004 | <0.004 | 0 | / | 1
オキシン銅 | mg/L | 0.04 |  |  | 0.004 | 2024-07-18: <0.004 | <0.004 | <0.004 | <0.004 | <0.004 | 0 | / | 1
クロロタロニル | mg/L | 0.05 |  |  | 0.004 | 2024-07-18: <0.004 | <0.004 | <0.004 | <0.004 | <0.004 | 0 | / | 1
プロビザミド | mg/L | 0.008 |  |  | 0.0008 | 2024-07-18: <0.0008 | <0.0008 | <0.0008 | <0.0008 | <0.0008 | 0 | / | 1
ＥＰＮ | mg/L | 0.006 |  |  | 0.0006 | 2024-07-18: <0.0006 | <0.0006 | <0.0006 | <0.0006 | <0.0006 | 0 | / | 1
ジクロルボス | mg/L | 0.01 |  |  | 0.0008 | 2024-07-18: <0.0008 | <0.0008 | <0.0008 | <0.0008 | <0.0008 | 0 | / | 1
フェノブカルブ | mg/L | 0.03 |  |  | 0.002 | 2024-07-18: <0.002 | <0.002 | <0.002 | <0.002 | <0.002 | 0 | / | 1
イプロベンホス | mg/L | 0.008 |  |  | 0.0008 | 2024-07-18: <0.0008 | <0.0008 | <0.0008 | <0.0008 | <0.0008 | 0 | / | 1
クロルニトロフェン | mg/L | - |  |  | 0.0001 | 2024-07-18: <0.0001 | <0.0001 | <0.0001 | <0.0001 | <0.0001
トルエン | mg/L | 0.6 |  |  | 0.06 | 2024-07-18: <0.06 | <0.06 | <0.06 | <0.06 | <0.06 | 0 | / | 1
キシレン | mg/L | 0.4 |  |  | 0.04 | 2024-07-18: <0.04 | <0.04 | <0.04 | <0.04 | <0.04 | 0 | / | 1
フタル酸ジエチルエキシル | mg/L | 0.06 |  |  | 0.006 | 2024-07-18: <0.006 | <0.006 | <0.006 | <0.006 | <0.006 | 0 | / | 1
ニッケル | mg/L | - |  |  | 0.001 | 2024-07-18: 0.001 | 0.001 | 0.001 | 0.001 | 0.001
モリブデン | mg/L | 0.07 |  |  | 0.007 | 2024-07-18: <0.007 | <0.007 | <0.007 | <0.007 | <0.007 | 0 | / | 1
アンチモン | mg/L | - |  |  | 0.002 | 2024-07-18: <0.002 | <0.002 | <0.002 | <0.002 | <0.002
塩化ビニルモノマー | mg/L | 0.002 |  |  | 0.0002 | 2024-07-18: <0.0002 | <0.0002 | <0.0002 | <0.0002 | <0.0002 | 0 | / | 1
エピクロロヒドリン | mg/L | 0.0004 |  |  | 3e-05 | 2024-07-18: <0.00003 | <0.00003 | <0.00003 | <0.00003 | <0.00003 | 0 | / | 1
全マンガン | mg/L | 0.2 |  |  | 0.02 | 2024-07-18: 0.03 | 0.03 | 0.03 | 0.03 | 0.03 | 0 | / | 1
ウラン | mg/L | 0.002 |  |  | 0.0002 | 2024-07-18: <0.0002 | <0.0002 | <0.0002 | <0.0002 | <0.0002 | 0 | / | 1
フェノール | mg/L | - |  |  | 0.001 | 2024-07-18: <0.001 | <0.001 | <0.001 | <0.001 | <0.001
ホルムアルデヒド | mg/L | - |  |  | 0.003 | 2024-07-18: <0.003 | <0.003 | <0.003 | <0.003 | <0.003
4‐ｔ‐オクチルフェノール | mg/L | - |  |  | 3e-05 | 2024-07-18: <0.00003 | <0.00003 | <0.00003 | <0.00003 | <0.00003
アニリン | mg/L | - |  |  | 0.002 | 2024-07-18: <0.002 | <0.002 | <0.002 | <0.002 | <0.002
2,4－ジクロロフェノール | mg/L | - |  |  | 0.0003 | 2024-07-18: <0.0003 | <0.0003 | <0.0003 | <0.0003 | <0.0003
PFOS・PFOA | mg/L | 5e-05 |  |  | 5e-06 | 2024-07-18: 0.000008 | 0.000008 | 0.000008 | 0.000008 | 0.000008 | 0 | / | 1
特殊項目 | 単位 |  |  |  | 定量下限値
フェノール類 | mg/L | - |  |  | -
銅 | mg/L | - |  |  | 0.001 | 2024-07-18: 0.002 | 0.002 | 0.002 | 0.002 | 0.002
鉄溶解性 | mg/L | - |  |  | 0.01 | 2024-07-18: 0.40 | 0.40 | 0.40 | 0.40 | 0.40
マンガン溶解性 | mg/L | - |  |  | 0.01 | 2024-07-18: 0.01 | 0.01 | 0.01 | 0.01 | 0.01
クロム | mg/L | - |  |  | 0.01 | 2024-07-18: <0.01 | <0.01 | <0.01 | <0.01 | <0.01
その他の項目 | 単位 |  |  |  | 定量下限値
塩素イオン | mg/L | - |  |  | 0.1 | 17 | 13 | 13 | 10 | 11 | 18 | 390 | 290 | 280 | 45 | 110 | 19 | 10 | 390 | 100 | 110
アンモニア性窒素 | mg/L | - |  |  | 0.01 | 2024-04-12: 0.10; 2024-07-18: 0.07; 2024-10-15: 0.12; 2025-01-10: 0.18 | 0.07 | 0.18 | 0.12 | 0.12
亜硝酸性窒素 | mg/L | - |  |  | 0.005 | 2024-04-12: 0.019; 2024-07-18: 0.012; 2024-10-15: 0.013; 2025-01-10: 0.019 | 0.012 | 0.019 | 0.016 | 0.019
硝酸性窒素 | mg/L | - |  |  | 0.05 | 2024-04-12: 0.66; 2024-07-18: 0.42; 2024-10-15: 0.64; 2025-01-10: 1.0 | 0.42 | 1.0 | 0.68 | 0.66
燐酸性燐 | mg/L | - |  |  | 0.01 | 2024-04-12: 0.05; 2024-07-18: 0.15; 2024-10-15: 0.06; 2025-01-10: 0.16 | 0.05 | 0.16 | 0.11 | 0.15
陰イオン界面活性剤 | mg/L | - |  |  | 0.01 | 2024-07-18: 0.01; 2025-01-10: 0.02 | 0.01 | 0.02 | 0.02 | 0.02
備考 | [5 empty] | 2024-04-12: 7月DO：DO計不調のため、欠測とした。

## 別府橋
地点No.2 別府橋 |  |  |  |  | 流域名 | 加古川
[5 empty] | 水域名 | 別府川
[5 empty] | 地点名 | 別府橋 |  |  |  | 最小値 | 最大値 | 平均値 | 75％値 | m / n
[5 empty] | 環境基準類型 | C
[5 empty] | 採水日 | 2024-04-12 | 2024-07-18 | 2024-10-15 | 2025-01-10
[5 empty] | 採水時間 | 9:54 | 10:00 | 10:09 | 9:53
一般項目 | 単位 |  |  |  | 定量下限値
気温 | ℃ |  | - |  | 0.1 | 18.8 | 34.2 | 27.8 | 3.2
水温 | ℃ |  | - |  | 0.1 | 16.8 | 28.9 | 25.6 | 7.1
流量 | m3/s |  | - |  | 0.01
色相 | - |  | - |  | - | 無色 | 黄色・淡（明） | 無色 | 無色
臭気 | - |  | - |  | - | 無臭 | 無臭 | 無臭 | 無臭
透視度 | cm |  | - |  | 0.1 | >30 | >30 | >30 | >30
生活環境項目 | 単位 | 基準値(類型) |  |  | 定量下限値
|  | B | C | D
ｐＨ | - | 6.5-8.5 |  | 6.0-8.5 | - | 7.6 | 7.7 | 7.7 | 8.0 | 7.6 | 8.0 | 7.8 | 7.7 | 0 | / | 4
ＤＯ | mg/L | 5以上 |  | 2以上 | 0.5 | 4.7 |  | 5.6 | 10 | 4.7 | 10 | 6.8 | 10 | 1 | / | 3
ＢＯＤ | mg/L | 3 | 5 | 8 | 0.5 | 1.3 | 1.4 | 1.0 | 1.4 | 1.0 | 1.4 | 1.3 | 1.4 | 0 | / | 4
ＣＯＤ | mg/L | - |  |  | 0.5 | 5.2 | 6.4 | 5.4 | 5.4 | 5.2 | 6.4 | 5.6 | 5.4
ＳＳ | mg/L | 25 | 50 | 100 | 1 | 2 | 5 | 3 | 1 | 1 | 5 | 3 | 3 | 0 | / | 4
大腸菌数 | CFU/100mL | 300 | - |  | 1 | 960 | 73 | 54 | 78 | 54 | 960 | 130 | 78
ｎ－ヘキサン抽出物質 | mg/L | - |  |  | 0.5
全窒素 | mg/L | - |  |  | 0.05 | 0.98 | 0.93 | 0.96 | 0.98 | 0.93 | 0.98 | 0.96 | 0.98
全燐 | mg/L | - |  |  | 0.003 | 0.10 | 0.17 | 0.099 | 0.10 | 0.099 | 0.17 | 0.12 | 0.10
全亜鉛 | mg/L | - |  |  | 0.001 |  | 0.017 |  |  | 0.017 | 0.017 | 0.017 | 0.017
ノニルフェノール | mg/L | - |  |  | 6e-05 |  | <0.00006 |  |  | <0.00006 | <0.00006 | <0.00006 | <0.00006
ＬＡＳ | mg/L | - |  |  | 0.0006 |  | <0.0006 |  |  | <0.0006 | <0.0006 | <0.0006 | <0.0006
健康項目 | 単位 | 基準値 |  |  | 定量下限値
カドミウム | mg/L | 0.003 |  |  | 0.0003
全シアン | mg/L | 検出されないこと |  |  | 0.1
鉛 | mg/L | 0.01 |  |  | 0.001
六価クロム | mg/L | 0.02 |  |  | 0.005
砒素 | mg/L | 0.01 |  |  | 0.001
総水銀 | mg/L | 0.0005 |  |  | 0.0005
アルキル水銀 | mg/L | 検出されないこと |  |  | 0.0005
ＰＣＢ | mg/L | 検出されないこと |  |  | 0.0005
ジクロロメタン | mg/L | 0.02 |  |  | 0.002
四塩化炭素 | mg/L | 0.002 |  |  | 0.0002
1,2ｰジクロロエタン | mg/L | 0.004 |  |  | 0.0004
1,1ｰジクロロエチレン | mg/L | 0.1 |  |  | 0.01
シスｰ1､2ｰジクロロエチレン | mg/L | 0.04 |  |  | 0.004
1,1,1ｰトリクロロエタン | mg/L | 1 |  |  | 0.0005
1,1,2ｰトリクロロエタン | mg/L | 0.006 |  |  | 0.0006
トリクロロエチレン | mg/L | 0.03 |  |  | 0.001
テトラクロロエチレン | mg/L | 0.01 |  |  | 0.0005
1,3ｰジクロロプロベン | mg/L | 0.002 |  |  | 0.0002
チウラム | mg/L | 0.006 |  |  | 0.0006
シマジン | mg/L | 0.003 |  |  | 0.0003
チオベンカルブ | mg/L | 0.02 |  |  | 0.002
ベンゼン | mg/L | 0.01 |  |  | 0.001
セレン | mg/L | 0.01 |  |  | 0.001
硝酸性窒素及亜硝酸性窒素 | mg/L | 10 |  |  | 0.055 | 0.41 | 0.39 | 0.36 | 0.50 | 0.36 | 0.50 | 0.42 | 0.41 | 0 | / | 4
フッ素 | mg/L | 0.8 |  |  | 0.08
ほう素 | mg/L | 1 |  |  | 0.05
1,4-ジオキサン | mg/L | 0.05 |  |  | 0.005
要監視項目 | 単位 | 指針値 |  |  | 定量下限値
クロロホルム | mg/L | 0.06 |  |  | 0.006
トランス1,2ジクロロエチレン | mg/L | 0.04 |  |  | 0.004
1,2ｰジクロロプロバン | mg/L | 0.06 |  |  | 0.006
p-ジクロロベンゼン | mg/L | 0.3 |  |  | 0.02
インキサナオン | mg/L | 0.008 |  |  | 0.0008
ダイアジノン | mg/L | 0.005 |  |  | 0.0005
フェニトロチオン | mg/L | 0.003 |  |  | 0.0003
イソプロチオラン | mg/L | 0.04 |  |  | 0.004
オキシン銅 | mg/L | 0.04 |  |  | 0.004
クロロタロニル | mg/L | 0.05 |  |  | 0.004
プロビザミド | mg/L | 0.008 |  |  | 0.0008
ＥＰＮ | mg/L | 0.006 |  |  | 0.0006
ジクロルボス | mg/L | 0.01 |  |  | 0.0008
フェノブカルブ | mg/L | 0.03 |  |  | 0.002
イプロベンホス | mg/L | 0.008 |  |  | 0.0008
クロルニトロフェン | mg/L | - |  |  | 0.0001
トルエン | mg/L | 0.6 |  |  | 0.06
キシレン | mg/L | 0.4 |  |  | 0.04
フタル酸ジエチルエキシル | mg/L | 0.06 |  |  | 0.006
ニッケル | mg/L | - |  |  | 0.001
モリブデン | mg/L | 0.07 |  |  | 0.007
アンチモン | mg/L | - |  |  | 0.002
塩化ビニルモノマー | mg/L | 0.002 |  |  | 0.0002
エピクロロヒドリン | mg/L | 0.0004 |  |  | 3e-05
全マンガン | mg/L | 0.2 |  |  | 0.02
ウラン | mg/L | 0.002 |  |  | 0.0002
フェノール | mg/L | - |  |  | 0.001
ホルムアルデヒド | mg/L | - |  |  | 0.003
4‐ｔ‐オクチルフェノール | mg/L | - |  |  | 3e-05
アニリン | mg/L | - |  |  | 0.002
2,4－ジクロロフェノール | mg/L | - |  |  | 0.0003
PFOS・PFOA | mg/L |  | 5e-05 |  | 5e-06
特殊項目 | 単位 |  |  |  | 定量下限値
フェノール類 | mg/L | - |  |  | -
銅 | mg/L | - |  |  | 0.001
鉄溶解性 | mg/L | - |  |  | 0.01
マンガン溶解性 | mg/L | - |  |  | 0.01
クロム | mg/L | - |  |  | 0.01
その他の項目 | 単位 |  |  |  | 定量下限値
塩素イオン | mg/L | - |  |  | 0.1 | 8700 | 5000 | 9000 | 8400 | 5000 | 9000 | 7800 | 8700
アンモニア性窒素 | mg/L | - |  |  | 0.01 | 0.22 | 0.13 | 0.23 | 0.15 | 0.13 | 0.23 | 0.18 | 0.22
亜硝酸性窒素 | mg/L | - |  |  | 0.005 | 0.021 | 0.027 | 0.019 | 0.018 | 0.018 | 0.027 | 0.021 | 0.021
硝酸性窒素 | mg/L | - |  |  | 0.05 | 0.38 | 0.36 | 0.34 | 0.49 | 0.34 | 0.49 | 0.39 | 0.38
燐酸性燐 | mg/L | - |  |  | 0.01 | 0.07 | 0.14 | 0.07 | 0.07 | 0.07 | 0.14 | 0.09 | 0.07
陰イオン界面活性剤 | mg/L | - |  |  | 0.01
備考 | [5 empty] | 7月DO：DO計不調のため、欠測とした。

## 養田1号橋
地点No.3 養田1号橋 |  |  |  |  | 流域名 | 播磨地区都市河川
[5 empty] | 水域名 | 養田川
[5 empty] | 地点名 | 養田1号橋 |  |  |  | 最小値 | 最大値 | 平均値 | 75％値 | m / n
環境基準類型
[5 empty] | 採水日 | 2024-04-12 | 2024-07-18 | 2024-10-15 | 2025-01-10
[5 empty] | 採水時間 | 9:35 | 9:25 | 9:59 | 9:33
一般項目 | 単位 |  |  |  | 定量下限値
気温 | ℃ |  | - |  | 0.1 | 18.7 | 28.8 | 29.8 | 2.1
水温 | ℃ |  | - |  | 0.1 | 16.0 | 26.7 | 22.0 | 1.7
流量 | m3/s |  | - |  | 0.01 | 0.02 | 0.12 | 0.06 | 0.01
色相 | - |  | - |  | - | 黄色・淡（明） | 黄色・淡（明） | 黄色・淡（明） | 黄色・淡（明）
臭気 | - |  | - |  | - | 無臭 | 無臭 | 無臭 | 無臭
透視度 | cm |  | - |  | 0.1 | >30 | >30 | >30 | >30
生活環境項目 | 単位 | 基準値(類型) |  |  | 定量下限値
|  | B | C | D
ｐＨ | - | 6.5-8.5 |  | 6.0-8.5 | - | 7.4 | 7.3 | 7.5 | 7.6 | 7.3 | 7.6 | 7.5 | 7.5
ＤＯ | mg/L | 5以上 |  | 2以上 | 0.5 | 6.9 |  | 6.7 | 11 | 6.7 | 11 | 8.2 | 11
ＢＯＤ | mg/L | 3 | 5 | 8 | 0.5 | 1.7 | 1.0 | 1.2 | 1.6 | 1.0 | 1.7 | 1.4 | 1.6
ＣＯＤ | mg/L | - |  |  | 0.5 | 5.1 | 5.9 | 5.7 | 4.6 | 4.6 | 5.9 | 5.3 | 5.7
ＳＳ | mg/L | 25 | 50 | 100 | 1 | 4 | 7 | 10 | 2 | 2 | 10 | 6 | 7
大腸菌数 | CFU/100mL | 300 | - |  | 1 | 210 | 190 | 60 | 310 | 60 | 310 | 170 | 210
ｎ－ヘキサン抽出物質 | mg/L | - |  |  | 0.5
全窒素 | mg/L | - |  |  | 0.05 | 0.93 | 0.89 | 1.0 | 1.6 | 0.89 | 1.6 | 1.1 | 1.0
全燐 | mg/L | - |  |  | 0.003 | 0.074 | 0.12 | 0.080 | 0.25 | 0.074 | 0.25 | 0.13 | 0.12
全亜鉛 | mg/L | - |  |  | 0.001 |  | 0.009 |  |  | 0.009 | 0.009 | 0.009 | 0.009
ノニルフェノール | mg/L | - |  |  | 6e-05 |  | <0.00006 |  |  | <0.00006 | <0.00006 | <0.00006 | <0.00006
ＬＡＳ | mg/L | - |  |  | 0.0006 |  | <0.0006 |  |  | <0.0006 | <0.0006 | <0.0006 | <0.0006
健康項目 | 単位 | 基準値 |  |  | 定量下限値
カドミウム | mg/L | 0.003 |  |  | 0.0003 |  | <0.0003 |  |  | <0.0003 | <0.0003 | <0.0003 | <0.0003 | 0 | / | 1
全シアン | mg/L | 検出されないこと |  |  | 0.1 |  | <0.1 |  |  | <0.1 | <0.1 | <0.1 | <0.1 | 0 | / | 1
鉛 | mg/L | 0.01 |  |  | 0.001 |  | <0.001 |  |  | <0.001 | <0.001 | <0.001 | <0.001 | 0 | / | 1
六価クロム | mg/L | 0.02 |  |  | 0.005 |  | <0.005 |  |  | <0.005 | <0.005 | <0.005 | <0.005 | 0 | / | 1
砒素 | mg/L | 0.01 |  |  | 0.001 |  | 0.001 |  |  | 0.001 | 0.001 | 0.001 | 0.001 | 0 | / | 1
総水銀 | mg/L | 0.0005 |  |  | 0.0005 |  | <0.0005 |  |  | <0.0005 | <0.0005 | <0.0005 | <0.0005 | 0 | / | 1
アルキル水銀 | mg/L | 検出されないこと |  |  | 0.0005
ＰＣＢ | mg/L | 検出されないこと |  |  | 0.0005 |  | <0.0005 |  |  | <0.0005 | <0.0005 | <0.0005 | <0.0005 | 0 | / | 1
ジクロロメタン | mg/L | 0.02 |  |  | 0.002 |  | <0.002 |  |  | <0.002 | <0.002 | <0.002 | <0.002 | 0 | / | 1
四塩化炭素 | mg/L | 0.002 |  |  | 0.0002 |  | <0.0002 |  |  | <0.0002 | <0.0002 | <0.0002 | <0.0002 | 0 | / | 1
1,2ｰジクロロエタン | mg/L | 0.004 |  |  | 0.0004 |  | <0.0004 |  |  | <0.0004 | <0.0004 | <0.0004 | <0.0004 | 0 | / | 1
1,1ｰジクロロエチレン | mg/L | 0.1 |  |  | 0.01 |  | <0.01 |  |  | <0.01 | <0.01 | <0.01 | <0.01 | 0 | / | 1
シスｰ1､2ｰジクロロエチレン | mg/L | 0.04 |  |  | 0.004 |  | <0.004 |  |  | <0.004 | <0.004 | <0.004 | <0.004 | 0 | / | 1
1,1,1ｰトリクロロエタン | mg/L | 1 |  |  | 0.0005 |  | <0.0005 |  |  | <0.0005 | <0.0005 | <0.0005 | <0.0005 | 0 | / | 1
1,1,2ｰトリクロロエタン | mg/L | 0.006 |  |  | 0.0006 |  | <0.0006 |  |  | <0.0006 | <0.0006 | <0.0006 | <0.0006 | 0 | / | 1
トリクロロエチレン | mg/L | 0.03 |  |  | 0.001 |  | <0.001 |  |  | <0.001 | <0.001 | <0.001 | <0.001 | 0 | / | 1
テトラクロロエチレン | mg/L | 0.01 |  |  | 0.0005 |  | <0.0005 |  |  | <0.0005 | <0.0005 | <0.0005 | <0.0005 | 0 | / | 1
1,3ｰジクロロプロベン | mg/L | 0.002 |  |  | 0.0002 |  | <0.0002 |  |  | <0.0002 | <0.0002 | <0.0002 | <0.0002 | 0 | / | 1
チウラム | mg/L | 0.006 |  |  | 0.0006 |  | <0.0006 |  |  | <0.0006 | <0.0006 | <0.0006 | <0.0006 | 0 | / | 1
シマジン | mg/L | 0.003 |  |  | 0.0003 |  | <0.0003 |  |  | <0.0003 | <0.0003 | <0.0003 | <0.0003 | 0 | / | 1
チオベンカルブ | mg/L | 0.02 |  |  | 0.002 |  | <0.002 |  |  | <0.002 | <0.002 | <0.002 | <0.002 | 0 | / | 1
ベンゼン | mg/L | 0.01 |  |  | 0.001 |  | <0.001 |  |  | <0.001 | <0.001 | <0.001 | <0.001 | 0 | / | 1
セレン | mg/L | 0.01 |  |  | 0.001 |  | <0.001 |  |  | <0.001 | <0.001 | <0.001 | <0.001 | 0 | / | 1
硝酸性窒素及亜硝酸性窒素 | mg/L | 10 |  |  | 0.055 | 0.54 | 0.49 | 0.59 | 1.2 | 0.49 | 1.2 | 0.71 | 0.59 | 0 | / | 4
フッ素 | mg/L | 0.8 |  |  | 0.08 |  | 0.12 |  |  | 0.12 | 0.12 | 0.12 | 0.12 | 0 | / | 1
ほう素 | mg/L | 1 |  |  | 0.05 |  | <0.05 |  |  | <0.05 | <0.05 | <0.05 | <0.05 | 0 | / | 1
1,4-ジオキサン | mg/L | 0.05 |  |  | 0.005 |  | <0.005 |  |  | <0.005 | <0.005 | <0.005 | <0.005 | 0 | / | 1
要監視項目 | 単位 | 指針値 |  |  | 定量下限値
クロロホルム | mg/L | 0.06 |  |  | 0.006
トランス1,2ジクロロエチレン | mg/L | 0.04 |  |  | 0.004
1,2ｰジクロロプロバン | mg/L | 0.06 |  |  | 0.006
p-ジクロロベンゼン | mg/L | 0.3 |  |  | 0.02
インキサナオン | mg/L | 0.008 |  |  | 0.0008
ダイアジノン | mg/L | 0.005 |  |  | 0.0005
フェニトロチオン | mg/L | 0.003 |  |  | 0.0003
イソプロチオラン | mg/L | 0.04 |  |  | 0.004
オキシン銅 | mg/L | 0.04 |  |  | 0.004
クロロタロニル | mg/L | 0.05 |  |  | 0.004
プロビザミド | mg/L | 0.008 |  |  | 0.0008
ＥＰＮ | mg/L | 0.006 |  |  | 0.0006
ジクロルボス | mg/L | 0.01 |  |  | 0.0008
フェノブカルブ | mg/L | 0.03 |  |  | 0.002
イプロベンホス | mg/L | 0.008 |  |  | 0.0008
クロルニトロフェン | mg/L | - |  |  | 0.0001
トルエン | mg/L | 0.6 |  |  | 0.06
キシレン | mg/L | 0.4 |  |  | 0.04
フタル酸ジエチルエキシル | mg/L | 0.06 |  |  | 0.006
ニッケル | mg/L | - |  |  | 0.001
モリブデン | mg/L | 0.07 |  |  | 0.007
アンチモン | mg/L | - |  |  | 0.002
塩化ビニルモノマー | mg/L | 0.002 |  |  | 0.0002
エピクロロヒドリン | mg/L | 0.0004 |  |  | 3e-05
全マンガン | mg/L | 0.2 |  |  | 0.02
ウラン | mg/L | 0.002 |  |  | 0.0002
フェノール | mg/L | - |  |  | 0.001
ホルムアルデヒド | mg/L | - |  |  | 0.003
4‐ｔ‐オクチルフェノール | mg/L | - |  |  | 3e-05
アニリン | mg/L | - |  |  | 0.002
2,4－ジクロロフェノール | mg/L | - |  |  | 0.0003
PFOS・PFOA | mg/L | 5e-05 |  |  | 5e-06
特殊項目 | 単位 |  |  |  | 定量下限値
フェノール類 | mg/L | - |  |  | -
銅 | mg/L | - |  |  | 0.001
鉄溶解性 | mg/L | - |  |  | 0.01
マンガン溶解性 | mg/L | - |  |  | 0.01
クロム | mg/L | - |  |  | 0.01
その他の項目 | 単位 |  |  |  | 定量下限値
塩素イオン | mg/L | - |  |  | 0.1
アンモニア性窒素 | mg/L | - |  |  | 0.01 | 0.09 | 0.08 | 0.06 | 0.17 | 0.06 | 0.17 | 0.10 | 0.09
亜硝酸性窒素 | mg/L | - |  |  | 0.005 | 0.011 | 0.010 | 0.010 | 0.014 | 0.010 | 0.014 | 0.011 | 0.011
硝酸性窒素 | mg/L | - |  |  | 0.05 | 0.53 | 0.48 | 0.58 | 1.2 | 0.48 | 1.2 | 0.70 | 0.58
燐酸性燐 | mg/L | - |  |  | 0.01 | 0.05 | 0.09 | 0.05 | 0.24 | 0.05 | 0.24 | 0.11 | 0.09
陰イオン界面活性剤 | mg/L | - |  |  | 0.01
備考 | [5 empty] | 7月DO：DO計不調のため、欠測とした。

## 山電下
地点No.4 山電下 |  |  |  |  | 流域名 | 播磨地区都市河川
[5 empty] | 水域名 | 水田川
[5 empty] | 地点名 | 山電下 |  |  |  | 最小値 | 最大値 | 平均値 | 75％値 | m / n
環境基準類型
[5 empty] | 採水日 | 2024-04-12 | 2024-07-18 | 2024-10-15 | 2025-01-10
[5 empty] | 採水時間 | 10:07 | 10:20 | 10:31 | 10:12
一般項目 | 単位 |  |  |  | 定量下限値
気温 | ℃ |  | - |  | 0.1 | 19.5 | 31.6 | 29.6 | 4.5
水温 | ℃ |  | - |  | 0.1 | 21.2 | 28.7 | 29.2 | 3.5
流量 | m3/s |  | - |  | 0.01 | 0.07 | 0.23 | 0.05 | 0.02
色相 | - |  | - |  | - | 黄色・中 | 黄色・淡（明） | 無色 | 黄色・淡（明）
臭気 | - |  | - |  | - | 無臭 | 無臭 | 無臭 | 無臭
透視度 | cm |  | - |  | 0.1 | >30 | >30 | >30 | >30
生活環境項目 | 単位 | 基準値(類型) |  |  | 定量下限値
|  | B | C | D
ｐＨ | - | 6.5-8.5 |  | 6.0-8.5 | - | 9.1 | 7.9 | 8.2 | 7.4 | 7.4 | 9.1 | 8.2 | 8.2
ＤＯ | mg/L | 5以上 |  | 2以上 | 0.5 | 7.7 |  | 10 | 12 | 7.7 | 12 | 9.9 | 12
ＢＯＤ | mg/L | 3 | 5 | 8 | 0.5 | 6.0 | 3.1 | 1.6 | 3.4 | 1.6 | 6.0 | 3.5 | 3.4
ＣＯＤ | mg/L | - |  |  | 0.5 | 13 | 9.4 | 6.0 | 6.7 | 6.0 | 13 | 8.8 | 9.4
ＳＳ | mg/L | 25 | 50 | 100 | 1 | 12 | 21 | 3 | 15 | 3 | 21 | 13 | 15
大腸菌数 | CFU/100mL | 300 | - |  | 1 | 640 | 500 | 66 | 520 | 66 | 640 | 320 | 520
ｎ－ヘキサン抽出物質 | mg/L | - |  |  | 0.5
全窒素 | mg/L | - |  |  | 0.05 | 2.4 | 1.0 | 1.9 | 3.5 | 1.0 | 3.5 | 2.2 | 2.4
全燐 | mg/L | - |  |  | 0.003 | 0.17 | 0.50 | 0.16 | 0.20 | 0.16 | 0.50 | 0.26 | 0.20
全亜鉛 | mg/L | - |  |  | 0.001 |  | 0.017 |  |  | 0.017 | 0.017 | 0.017 | 0.017
ノニルフェノール | mg/L | - |  |  | 6e-05 |  | <0.00006 |  |  | <0.00006 | <0.00006 | <0.00006 | <0.00006
ＬＡＳ | mg/L | - |  |  | 0.0006 |  | 0.017 |  |  | 0.017 | 0.017 | 0.017 | 0.017
健康項目 | 単位 | 基準値 |  |  | 定量下限値
カドミウム | mg/L | 0.003 |  |  | 0.0003 |  | <0.0003 |  |  | <0.0003 | <0.0003 | <0.0003 | <0.0003 | 0 | / | 1
全シアン | mg/L | 検出されないこと |  |  | 0.1 |  | <0.1 |  |  | <0.1 | <0.1 | <0.1 | <0.1 | 0 | / | 1
鉛 | mg/L | 0.01 |  |  | 0.001 |  | 0.002 |  |  | 0.002 | 0.002 | 0.002 | 0.002 | 0 | / | 1
六価クロム | mg/L | 0.02 |  |  | 0.005 |  | <0.005 |  |  | <0.005 | <0.005 | <0.005 | <0.005 | 0 | / | 1
砒素 | mg/L | 0.01 |  |  | 0.001 |  | 0.002 |  |  | 0.002 | 0.002 | 0.002 | 0.002 | 0 | / | 1
総水銀 | mg/L | 0.0005 |  |  | 0.0005 |  | <0.0005 |  |  | <0.0005 | <0.0005 | <0.0005 | <0.0005 | 0 | / | 1
アルキル水銀 | mg/L | 検出されないこと |  |  | 0.0005
ＰＣＢ | mg/L | 検出されないこと |  |  | 0.0005 |  | <0.0005 |  |  | <0.0005 | <0.0005 | <0.0005 | <0.0005 | 0 | / | 1
ジクロロメタン | mg/L | 0.02 |  |  | 0.002 |  | <0.002 |  |  | <0.002 | <0.002 | <0.002 | <0.002 | 0 | / | 1
四塩化炭素 | mg/L | 0.002 |  |  | 0.0002 |  | <0.0002 |  |  | <0.0002 | <0.0002 | <0.0002 | <0.0002 | 0 | / | 1
1,2ｰジクロロエタン | mg/L | 0.004 |  |  | 0.0004 |  | <0.0004 |  |  | <0.0004 | <0.0004 | <0.0004 | <0.0004 | 0 | / | 1
1,1ｰジクロロエチレン | mg/L | 0.1 |  |  | 0.01 |  | <0.01 |  |  | <0.01 | <0.01 | <0.01 | <0.01 | 0 | / | 1
シスｰ1､2ｰジクロロエチレン | mg/L | 0.04 |  |  | 0.004 |  | <0.004 |  |  | <0.004 | <0.004 | <0.004 | <0.004 | 0 | / | 1
1,1,1ｰトリクロロエタン | mg/L | 1 |  |  | 0.0005 |  | <0.0005 |  |  | <0.0005 | <0.0005 | <0.0005 | <0.0005 | 0 | / | 1
1,1,2ｰトリクロロエタン | mg/L | 0.006 |  |  | 0.0006 |  | <0.0006 |  |  | <0.0006 | <0.0006 | <0.0006 | <0.0006 | 0 | / | 1
トリクロロエチレン | mg/L | 0.03 |  |  | 0.001 |  | <0.001 |  |  | <0.001 | <0.001 | <0.001 | <0.001 | 0 | / | 1
テトラクロロエチレン | mg/L | 0.01 |  |  | 0.0005 |  | <0.0005 |  |  | <0.0005 | <0.0005 | <0.0005 | <0.0005 | 0 | / | 1
1,3ｰジクロロプロベン | mg/L | 0.002 |  |  | 0.0002 |  | <0.0002 |  |  | <0.0002 | <0.0002 | <0.0002 | <0.0002 | 0 | / | 1
チウラム | mg/L | 0.006 |  |  | 0.0006 |  | <0.0006 |  |  | <0.0006 | <0.0006 | <0.0006 | <0.0006 | 0 | / | 1
シマジン | mg/L | 0.003 |  |  | 0.0003 |  | <0.0003 |  |  | <0.0003 | <0.0003 | <0.0003 | <0.0003 | 0 | / | 1
チオベンカルブ | mg/L | 0.02 |  |  | 0.002 |  | <0.002 |  |  | <0.002 | <0.002 | <0.002 | <0.002 | 0 | / | 1
ベンゼン | mg/L | 0.01 |  |  | 0.001 |  | <0.001 |  |  | <0.001 | <0.001 | <0.001 | <0.001 | 0 | / | 1
セレン | mg/L | 0.01 |  |  | 0.001 |  | <0.001 |  |  | <0.001 | <0.001 | <0.001 | <0.001 | 0 | / | 1
硝酸性窒素及亜硝酸性窒素 | mg/L | 10 |  |  | 0.055 | 1.2 | 0.45 | 1.3 | 2.3 | 0.45 | 2.3 | 1.3 | 1.3 | 0 | / | 4
フッ素 | mg/L | 0.8 |  |  | 0.08 |  | 0.19 |  |  | 0.19 | 0.19 | 0.19 | 0.19 | 0 | / | 1
ほう素 | mg/L | 1 |  |  | 0.05 |  | <0.05 |  |  | <0.05 | <0.05 | <0.05 | <0.05 | 0 | / | 1
1,4-ジオキサン | mg/L | 0.05 |  |  | 0.005 |  | <0.005 |  |  | <0.005 | <0.005 | <0.005 | <0.005 | 0 | / | 1
要監視項目 | 単位 | 指針値 |  |  | 定量下限値
クロロホルム | mg/L | 0.06 |  |  | 0.006
トランス1,2ジクロロエチレン | mg/L | 0.04 |  |  | 0.004
1,2ｰジクロロプロバン | mg/L | 0.06 |  |  | 0.006
p-ジクロロベンゼン | mg/L | 0.3 |  |  | 0.02
インキサナオン | mg/L | 0.008 |  |  | 0.0008
ダイアジノン | mg/L | 0.005 |  |  | 0.0005
フェニトロチオン | mg/L | 0.003 |  |  | 0.0003
イソプロチオラン | mg/L | 0.04 |  |  | 0.004
オキシン銅 | mg/L | 0.04 |  |  | 0.004
クロロタロニル | mg/L | 0.05 |  |  | 0.004
プロビザミド | mg/L | 0.008 |  |  | 0.0008
ＥＰＮ | mg/L | 0.006 |  |  | 0.0006
ジクロルボス | mg/L | 0.01 |  |  | 0.0008
フェノブカルブ | mg/L | 0.03 |  |  | 0.002
イプロベンホス | mg/L | 0.008 |  |  | 0.0008
クロルニトロフェン | mg/L | - |  |  | 0.0001
トルエン | mg/L | 0.6 |  |  | 0.06
キシレン | mg/L | 0.4 |  |  | 0.04
フタル酸ジエチルエキシル | mg/L | 0.06 |  |  | 0.006
ニッケル | mg/L | - |  |  | 0.001
モリブデン | mg/L | 0.07 |  |  | 0.007
アンチモン | mg/L | - |  |  | 0.002
塩化ビニルモノマー | mg/L | 0.002 |  |  | 0.0002
エピクロロヒドリン | mg/L | 0.0004 |  |  | 3e-05
全マンガン | mg/L | 0.2 |  |  | 0.02
ウラン | mg/L | 0.002 |  |  | 0.0002
フェノール | mg/L | - |  |  | 0.001
ホルムアルデヒド | mg/L | - |  |  | 0.003
4‐ｔ‐オクチルフェノール | mg/L | - |  |  | 3e-05
アニリン | mg/L | - |  |  | 0.002
2,4－ジクロロフェノール | mg/L | - |  |  | 0.0003
PFOS・PFOA | mg/L | 5e-05 |  |  | 5e-06
特殊項目 | 単位 |  |  |  | 定量下限値
フェノール類 | mg/L | - |  |  | -
銅 | mg/L | - |  |  | 0.001
鉄溶解性 | mg/L | - |  |  | 0.01
マンガン溶解性 | mg/L | - |  |  | 0.01
クロム | mg/L | - |  |  | 0.01
その他の項目 | 単位 |  |  |  | 定量下限値
塩素イオン | mg/L | - |  |  | 0.1
アンモニア性窒素 | mg/L | - |  |  | 0.01 | 0.17 | 0.05 | 0.17 | 0.71 | 0.05 | 0.71 | 0.28 | 0.17
亜硝酸性窒素 | mg/L | - |  |  | 0.005 | 0.046 | 0.031 | 0.052 | 0.046 | 0.031 | 0.052 | 0.044 | 0.046
硝酸性窒素 | mg/L | - |  |  | 0.05 | 1.2 | 0.42 | 1.3 | 2.3 | 0.42 | 2.3 | 1.3 | 1.3
燐酸性燐 | mg/L | - |  |  | 0.01 | 0.10 | 0.36 | 0.15 | 0.12 | 0.10 | 0.36 | 0.18 | 0.15
陰イオン界面活性剤 | mg/L | - |  |  | 0.01
備考 | [5 empty] | 7月DO：DO計不調のため、欠測とした。

## 城橋上
地点No.5 城橋上 |  |  |  |  | 流域名 | 播磨地区都市河川
[5 empty] | 水域名 | 喜瀬川
[5 empty] | 地点名 | 城橋上 |  |  |  | 最小値 | 最大値 | 平均値 | 75％値 | m / n
[5 empty] | 環境基準類型 | D
[5 empty] | 採水日 | 2024-04-12 | 2024-07-18 | 2024-10-15 | 2025-01-10
[5 empty] | 採水時間 | 10:30 | 11:00 | 10:49 | 10:36
一般項目 | 単位 |  |  |  | 定量下限値
気温 | ℃ |  | - |  | 0.1 | 19.7 | 32.7 | 26.7 | 3.2
水温 | ℃ |  | - |  | 0.1 | 19.2 | 28.9 | 25.4 | 5.7
流量 | m3/s |  | - |  | 0.01 | 0.02 | 0.13 | 0.14 | <0.01
色相 | - |  | - |  | - | 黄色・淡（明） | 黄色・淡（明） | 黄色・淡（明） | 黄色・淡（明）
臭気 | - |  | - |  | - | 無臭 | 無臭 | 無臭 | 無臭
透視度 | cm |  | - |  | 0.1 | >30 | >30 | >30 | >30
生活環境項目 | 単位 | 基準値(類型) |  |  | 定量下限値
|  | B | C | D
ｐＨ | - | 6.5-8.5 |  | 6.0-8.5 | - | 7.6 | 9.3 | 8.9 | 7.7 | 7.6 | 9.3 | 8.4 | 8.9 | 2 | / | 4
ＤＯ | mg/L | 5以上 |  | 2以上 | 0.5 | 6.6 |  | 8.8 | 11 | 6.6 | 11 | 8.8 | 11 | 0 | / | 3
ＢＯＤ | mg/L | 3 | 5 | 8 | 0.5 | 2.6 | 3.7 | 3.9 | 2.1 | 2.1 | 3.9 | 3.1 | 3.7 | 0 | / | 4
ＣＯＤ | mg/L | - |  |  | 0.5 | 5.7 | 12 | 12 | 7.8 | 5.7 | 12 | 9.4 | 12
ＳＳ | mg/L | 25 | 50 | 100 | 1 | 3 | 15 | 15 | 9 | 3 | 15 | 11 | 15 | 0 | / | 4
大腸菌数 | CFU/100mL | 300 | - |  | 1 | 110 | 50 | 370 | 210 | 50 | 370 | 140 | 210
ｎ－ヘキサン抽出物質 | mg/L | - |  |  | 0.5
全窒素 | mg/L | - |  |  | 0.05 | 1.4 | 1.0 | 1.1 | 1.7 | 1.0 | 1.7 | 1.3 | 1.4
全燐 | mg/L | - |  |  | 0.003 | 0.097 | 0.24 | 0.10 | 0.071 | 0.071 | 0.24 | 0.13 | 0.10
全亜鉛 | mg/L | - |  |  | 0.001 |  | 0.005 |  |  | 0.005 | 0.005 | 0.005 | 0.005
ノニルフェノール | mg/L | - |  |  | 6e-05 |  | <0.00006 |  |  | <0.00006 | <0.00006 | <0.00006 | <0.00006
ＬＡＳ | mg/L | - |  |  | 0.0006 |  | <0.0006 |  |  | <0.0006 | <0.0006 | <0.0006 | <0.0006
健康項目 | 単位 | 基準値 |  |  | 定量下限値
カドミウム | mg/L | 0.003 |  |  | 0.0003 |  | <0.0003 |  |  | <0.0003 | <0.0003 | <0.0003 | <0.0003 | 0 | / | 1
全シアン | mg/L | 検出されないこと |  |  | 0.1 |  | <0.1 |  |  | <0.1 | <0.1 | <0.1 | <0.1 | 0 | / | 1
鉛 | mg/L | 0.01 |  |  | 0.001 |  | <0.001 |  |  | <0.001 | <0.001 | <0.001 | <0.001 | 0 | / | 1
六価クロム | mg/L | 0.02 |  |  | 0.005 |  | <0.005 |  |  | <0.005 | <0.005 | <0.005 | <0.005 | 0 | / | 1
砒素 | mg/L | 0.01 |  |  | 0.001 |  | 0.002 |  |  | 0.002 | 0.002 | 0.002 | 0.002 | 0 | / | 1
総水銀 | mg/L | 0.0005 |  |  | 0.0005 |  | <0.0005 |  |  | <0.0005 | <0.0005 | <0.0005 | <0.0005 | 0 | / | 1
アルキル水銀 | mg/L | 検出されないこと |  |  | 0.0005
ＰＣＢ | mg/L | 検出されないこと |  |  | 0.0005 |  | <0.0005 |  |  | <0.0005 | <0.0005 | <0.0005 | <0.0005 | 0 | / | 1
ジクロロメタン | mg/L | 0.02 |  |  | 0.002 |  | <0.002 |  |  | <0.002 | <0.002 | <0.002 | <0.002 | 0 | / | 1
四塩化炭素 | mg/L | 0.002 |  |  | 0.0002 |  | <0.0002 |  |  | <0.0002 | <0.0002 | <0.0002 | <0.0002 | 0 | / | 1
1,2ｰジクロロエタン | mg/L | 0.004 |  |  | 0.0004 |  | <0.0004 |  |  | <0.0004 | <0.0004 | <0.0004 | <0.0004 | 0 | / | 1
1,1ｰジクロロエチレン | mg/L | 0.1 |  |  | 0.01 |  | <0.01 |  |  | <0.01 | <0.01 | <0.01 | <0.01 | 0 | / | 1
シスｰ1､2ｰジクロロエチレン | mg/L | 0.04 |  |  | 0.004 |  | <0.004 |  |  | <0.004 | <0.004 | <0.004 | <0.004 | 0 | / | 1
1,1,1ｰトリクロロエタン | mg/L | 1 |  |  | 0.0005 |  | <0.0005 |  |  | <0.0005 | <0.0005 | <0.0005 | <0.0005 | 0 | / | 1
1,1,2ｰトリクロロエタン | mg/L | 0.006 |  |  | 0.0006 |  | <0.0006 |  |  | <0.0006 | <0.0006 | <0.0006 | <0.0006 | 0 | / | 1
トリクロロエチレン | mg/L | 0.03 |  |  | 0.001 |  | <0.001 |  |  | <0.001 | <0.001 | <0.001 | <0.001 | 0 | / | 1
テトラクロロエチレン | mg/L | 0.01 |  |  | 0.0005 |  | <0.0005 |  |  | <0.0005 | <0.0005 | <0.0005 | <0.0005 | 0 | / | 1
1,3ｰジクロロプロベン | mg/L | 0.002 |  |  | 0.0002 |  | <0.0002 |  |  | <0.0002 | <0.0002 | <0.0002 | <0.0002 | 0 | / | 1
チウラム | mg/L | 0.006 |  |  | 0.0006 |  | <0.0006 |  |  | <0.0006 | <0.0006 | <0.0006 | <0.0006 | 0 | / | 1
シマジン | mg/L | 0.003 |  |  | 0.0003 |  | <0.0003 |  |  | <0.0003 | <0.0003 | <0.0003 | <0.0003 | 0 | / | 1
チオベンカルブ | mg/L | 0.02 |  |  | 0.002 |  | <0.002 |  |  | <0.002 | <0.002 | <0.002 | <0.002 | 0 | / | 1
ベンゼン | mg/L | 0.01 |  |  | 0.001 |  | <0.001 |  |  | <0.001 | <0.001 | <0.001 | <0.001 | 0 | / | 1
セレン | mg/L | 0.01 |  |  | 0.001 |  | <0.001 |  |  | <0.001 | <0.001 | <0.001 | <0.001 | 0 | / | 1
硝酸性窒素及亜硝酸性窒素 | mg/L | 10 |  |  | 0.055 | 0.91 | <0.055 | 0.19 | 1.1 | <0.055 | 1.1 | 0.56 | 0.91 | 0 | / | 4
フッ素 | mg/L | 0.8 |  |  | 0.08 |  | 0.28 |  |  | 0.28 | 0.28 | 0.28 | 0.28 | 0 | / | 1
ほう素 | mg/L | 1 |  |  | 0.05 |  | <0.05 |  |  | <0.05 | <0.05 | <0.05 | <0.05 | 0 | / | 1
1,4-ジオキサン | mg/L | 0.05 |  |  | 0.005 |  | <0.005 |  |  | <0.005 | <0.005 | <0.005 | <0.005 | 0 | / | 1
要監視項目 | 単位 | 指針値 |  |  | 定量下限値
クロロホルム | mg/L | 0.06 |  |  | 0.006
トランス1,2ジクロロエチレン | mg/L | 0.04 |  |  | 0.004
1,2ｰジクロロプロバン | mg/L | 0.06 |  |  | 0.006
p-ジクロロベンゼン | mg/L | 0.3 |  |  | 0.02
インキサナオン | mg/L | 0.008 |  |  | 0.0008
ダイアジノン | mg/L | 0.005 |  |  | 0.0005
フェニトロチオン | mg/L | 0.003 |  |  | 0.0003
イソプロチオラン | mg/L | 0.04 |  |  | 0.004
オキシン銅 | mg/L | 0.04 |  |  | 0.004
クロロタロニル | mg/L | 0.05 |  |  | 0.004
プロビザミド | mg/L | 0.008 |  |  | 0.0008
ＥＰＮ | mg/L | 0.006 |  |  | 0.0006
ジクロルボス | mg/L | 0.01 |  |  | 0.0008
フェノブカルブ | mg/L | 0.03 |  |  | 0.002
イプロベンホス | mg/L | 0.008 |  |  | 0.0008
クロルニトロフェン | mg/L | - |  |  | 0.0001
トルエン | mg/L | 0.6 |  |  | 0.06
キシレン | mg/L | 0.4 |  |  | 0.04
フタル酸ジエチルエキシル | mg/L | 0.06 |  |  | 0.006
ニッケル | mg/L | - |  |  | 0.001
モリブデン | mg/L | 0.07 |  |  | 0.007
アンチモン | mg/L | - |  |  | 0.002
塩化ビニルモノマー | mg/L | 0.002 |  |  | 0.0002
エピクロロヒドリン | mg/L | 0.0004 |  |  | 3e-05
全マンガン | mg/L | 0.2 |  |  | 0.02
ウラン | mg/L | 0.002 |  |  | 0.0002
フェノール | mg/L | - |  |  | 0.001
ホルムアルデヒド | mg/L | - |  |  | 0.003
4‐ｔ‐オクチルフェノール | mg/L | - |  |  | 3e-05
アニリン | mg/L | - |  |  | 0.002
2,4－ジクロロフェノール | mg/L | - |  |  | 0.0003
PFOS・PFOA | mg/L | 5e-05 |  |  | 5e-06
特殊項目 | 単位 |  |  |  | 定量下限値
フェノール類 | mg/L | - |  |  | -
銅 | mg/L | - |  |  | 0.001
鉄溶解性 | mg/L | - |  |  | 0.01
マンガン溶解性 | mg/L | - |  |  | 0.01
クロム | mg/L | - |  |  | 0.01
その他の項目 | 単位 |  |  |  | 定量下限値
塩素イオン | mg/L | - |  |  | 0.1
アンモニア性窒素 | mg/L | - |  |  | 0.01 | 0.13 | 0.24 | 0.10 | 0.03 | 0.03 | 0.24 | 0.13 | 0.13
亜硝酸性窒素 | mg/L | - |  |  | 0.005 | 0.027 | <0.005 | 0.010 | 0.016 | <0.005 | 0.027 | 0.015 | 0.016
硝酸性窒素 | mg/L | - |  |  | 0.05 | 0.88 | <0.05 | 0.18 | 1.1 | <0.05 | 1.1 | 0.55 | 0.88
燐酸性燐 | mg/L | - |  |  | 0.01 | 0.06 | 0.13 | 0.01 | 0.01 | 0.01 | 0.13 | 0.05 | 0.06
陰イオン界面活性剤 | mg/L | - |  |  | 0.01
備考 | [5 empty] | 7月DO：DO計不調のため、欠測とした。

## 高田橋
地点No.6 高田橋 |  |  |  |  | 流域名 | 加古川
[5 empty] | 水域名 | 曇川
[5 empty] | 地点名 | 高田橋 |  |  |  | 最小値 | 最大値 | 平均値 | 75％値 | m / n
環境基準類型
[5 empty] | 採水日 | 2024-04-12 | 2024-07-18 | 2024-10-15 | 2025-01-10
[5 empty] | 採水時間 | 11:05 | 11:28 | 11:10 | 11:10
一般項目 | 単位 |  |  |  | 定量下限値
気温 | ℃ |  | - |  | 0.1 | 19.4 | 32.1 | 26.8 | 4.8
水温 | ℃ |  | - |  | 0.1 | 21.1 | 29.7 | 23.9 | 5.0
流量 | m3/s |  | - |  | 0.01 | 0.25 | 0.75 | 0.33 | 0.10
色相 | - |  | - |  | - | 黄色・淡（明） | 黄色・淡（明） | 無色 | 黄色・淡（明）
臭気 | - |  | - |  | - | 無臭 | 無臭 | 無臭 | 無臭
透視度 | cm |  | - |  | 0.1 | >30 | >30 | >30 | >30
生活環境項目 | 単位 | 基準値(類型) |  |  | 定量下限値
|  | B | C | D
ｐＨ | - | 6.5-8.5 |  | 6.0-8.5 | - | 7.8 | 7.8 | 7.8 | 7.6 | 7.6 | 7.8 | 7.8 | 7.8
ＤＯ | mg/L | 5以上 |  | 2以上 | 0.5 | 6.1 |  | 9.1 | 11 | 6.1 | 11 | 8.7 | 11
ＢＯＤ | mg/L | 3 | 5 | 8 | 0.5 | 2.0 | 3.4 | 3.1 | 1.4 | 1.4 | 3.4 | 2.5 | 3.1
ＣＯＤ | mg/L | - |  |  | 0.5 | 7.1 | 11 | 12 | 6.0 | 6.0 | 12 | 9.0 | 11
ＳＳ | mg/L | 25 | 50 | 100 | 1 | 3 | 13 | 17 | 4 | 3 | 17 | 9 | 13
大腸菌数 | CFU/100mL | 300 | - |  | 1 | 220 | 65 | 520 | 310 | 65 | 520 | 220 | 310
ｎ－ヘキサン抽出物質 | mg/L | - |  |  | 0.5
全窒素 | mg/L | - |  |  | 0.05 | 1.4 | 1.4 | 1.5 | 2.1 | 1.4 | 2.1 | 1.6 | 1.5
全燐 | mg/L | - |  |  | 0.003 | 0.080 | 0.26 | 0.15 | 0.12 | 0.080 | 0.26 | 0.15 | 0.15
全亜鉛 | mg/L | - |  |  | 0.001 |  | 0.005 |  |  | 0.005 | 0.005 | 0.005 | 0.005
ノニルフェノール | mg/L | - |  |  | 6e-05 |  | <0.00006 |  |  | <0.00006 | <0.00006 | <0.00006 | <0.00006
ＬＡＳ | mg/L | - |  |  | 0.0006 |  | <0.0006 |  |  | <0.0006 | <0.0006 | <0.0006 | <0.0006
健康項目 | 単位 | 基準値 |  |  | 定量下限値
カドミウム | mg/L | 0.003 |  |  | 0.0003 |  | <0.0003 |  |  | <0.0003 | <0.0003 | <0.0003 | <0.0003 | 0 | / | 1
全シアン | mg/L | 検出されないこと |  |  | 0.1 |  | <0.1 |  |  | <0.1 | <0.1 | <0.1 | <0.1 | 0 | / | 1
鉛 | mg/L | 0.01 |  |  | 0.001 |  | <0.001 |  |  | <0.001 | <0.001 | <0.001 | <0.001 | 0 | / | 1
六価クロム | mg/L | 0.02 |  |  | 0.005 |  | <0.005 |  |  | <0.005 | <0.005 | <0.005 | <0.005 | 0 | / | 1
砒素 | mg/L | 0.01 |  |  | 0.001 |  | 0.002 |  |  | 0.002 | 0.002 | 0.002 | 0.002 | 0 | / | 1
総水銀 | mg/L | 0.0005 |  |  | 0.0005 |  | <0.0005 |  |  | <0.0005 | <0.0005 | <0.0005 | <0.0005 | 0 | / | 1
アルキル水銀 | mg/L | 検出されないこと |  |  | 0.0005
ＰＣＢ | mg/L | 検出されないこと |  |  | 0.0005 |  | <0.0005 |  |  | <0.0005 | <0.0005 | <0.0005 | <0.0005 | 0 | / | 1
ジクロロメタン | mg/L | 0.02 |  |  | 0.002 |  | <0.002 |  |  | <0.002 | <0.002 | <0.002 | <0.002 | 0 | / | 1
四塩化炭素 | mg/L | 0.002 |  |  | 0.0002 |  | <0.0002 |  |  | <0.0002 | <0.0002 | <0.0002 | <0.0002 | 0 | / | 1
1,2ｰジクロロエタン | mg/L | 0.004 |  |  | 0.0004 |  | <0.0004 |  |  | <0.0004 | <0.0004 | <0.0004 | <0.0004 | 0 | / | 1
1,1ｰジクロロエチレン | mg/L | 0.1 |  |  | 0.01 |  | <0.01 |  |  | <0.01 | <0.01 | <0.01 | <0.01 | 0 | / | 1
シスｰ1､2ｰジクロロエチレン | mg/L | 0.04 |  |  | 0.004 |  | <0.004 |  |  | <0.004 | <0.004 | <0.004 | <0.004 | 0 | / | 1
1,1,1ｰトリクロロエタン | mg/L | 1 |  |  | 0.0005 |  | <0.0005 |  |  | <0.0005 | <0.0005 | <0.0005 | <0.0005 | 0 | / | 1
1,1,2ｰトリクロロエタン | mg/L | 0.006 |  |  | 0.0006 |  | <0.0006 |  |  | <0.0006 | <0.0006 | <0.0006 | <0.0006 | 0 | / | 1
トリクロロエチレン | mg/L | 0.03 |  |  | 0.001 |  | <0.001 |  |  | <0.001 | <0.001 | <0.001 | <0.001 | 0 | / | 1
テトラクロロエチレン | mg/L | 0.01 |  |  | 0.0005 |  | <0.0005 |  |  | <0.0005 | <0.0005 | <0.0005 | <0.0005 | 0 | / | 1
1,3ｰジクロロプロベン | mg/L | 0.002 |  |  | 0.0002 |  | <0.0002 |  |  | <0.0002 | <0.0002 | <0.0002 | <0.0002 | 0 | / | 1
チウラム | mg/L | 0.006 |  |  | 0.0006 |  | <0.0006 |  |  | <0.0006 | <0.0006 | <0.0006 | <0.0006 | 0 | / | 1
シマジン | mg/L | 0.003 |  |  | 0.0003 |  | <0.0003 |  |  | <0.0003 | <0.0003 | <0.0003 | <0.0003 | 0 | / | 1
チオベンカルブ | mg/L | 0.02 |  |  | 0.002 |  | <0.002 |  |  | <0.002 | <0.002 | <0.002 | <0.002 | 0 | / | 1
ベンゼン | mg/L | 0.01 |  |  | 0.001 |  | <0.001 |  |  | <0.001 | <0.001 | <0.001 | <0.001 | 0 | / | 1
セレン | mg/L | 0.01 |  |  | 0.001 |  | <0.001 |  |  | <0.001 | <0.001 | <0.001 | <0.001 | 0 | / | 1
硝酸性窒素及亜硝酸性窒素 | mg/L | 10 |  |  | 0.055 | 0.93 | 0.52 | 0.61 | 1.5 | 0.52 | 1.5 | 0.89 | 0.93 | 0 | / | 4
フッ素 | mg/L | 0.8 |  |  | 0.08 |  | 0.28 |  |  | 0.28 | 0.28 | 0.28 | 0.28 | 0 | / | 1
ほう素 | mg/L | 1 |  |  | 0.05 |  | <0.05 |  |  | <0.05 | <0.05 | <0.05 | <0.05 | 0 | / | 1
1,4-ジオキサン | mg/L | 0.05 |  |  | 0.005 |  | <0.005 |  |  | <0.005 | <0.005 | <0.005 | <0.005 | 0 | / | 1
要監視項目 | 単位 | 指針値 |  |  | 定量下限値
クロロホルム | mg/L | 0.06 |  |  | 0.006
トランス1,2ジクロロエチレン | mg/L | 0.04 |  |  | 0.004
1,2ｰジクロロプロバン | mg/L | 0.06 |  |  | 0.006
p-ジクロロベンゼン | mg/L | 0.3 |  |  | 0.02
インキサナオン | mg/L | 0.008 |  |  | 0.0008
ダイアジノン | mg/L | 0.005 |  |  | 0.0005
フェニトロチオン | mg/L | 0.003 |  |  | 0.0003
イソプロチオラン | mg/L | 0.04 |  |  | 0.004
オキシン銅 | mg/L | 0.04 |  |  | 0.004
クロロタロニル | mg/L | 0.05 |  |  | 0.004
プロビザミド | mg/L | 0.008 |  |  | 0.0008
ＥＰＮ | mg/L | 0.006 |  |  | 0.0006
ジクロルボス | mg/L | 0.01 |  |  | 0.0008
フェノブカルブ | mg/L | 0.03 |  |  | 0.002
イプロベンホス | mg/L | 0.008 |  |  | 0.0008
クロルニトロフェン | mg/L | - |  |  | 0.0001
トルエン | mg/L | 0.6 |  |  | 0.06
キシレン | mg/L | 0.4 |  |  | 0.04
フタル酸ジエチルエキシル | mg/L | 0.06 |  |  | 0.006
ニッケル | mg/L | - |  |  | 0.001
モリブデン | mg/L | 0.07 |  |  | 0.007
アンチモン | mg/L | - |  |  | 0.002
塩化ビニルモノマー | mg/L | 0.002 |  |  | 0.0002
エピクロロヒドリン | mg/L | 0.0004 |  |  | 3e-05
全マンガン | mg/L | 0.2 |  |  | 0.02
ウラン | mg/L | 0.002 |  |  | 0.0002
フェノール | mg/L | - |  |  | 0.001
ホルムアルデヒド | mg/L | - |  |  | 0.003
4‐ｔ‐オクチルフェノール | mg/L | - |  |  | 3e-05
アニリン | mg/L | - |  |  | 0.002
2,4－ジクロロフェノール | mg/L | - |  |  | 0.0003
PFOS・PFOA | mg/L | 5e-05 |  |  | 5e-06
特殊項目 | 単位 |  |  |  | 定量下限値
フェノール類 | mg/L | - |  |  | -
銅 | mg/L | - |  |  | 0.001
鉄溶解性 | mg/L | - |  |  | 0.01
マンガン溶解性 | mg/L | - |  |  | 0.01
クロム | mg/L | - |  |  | 0.01
その他の項目 | 単位 |  |  |  | 定量下限値
塩素イオン | mg/L | - |  |  | 0.1
アンモニア性窒素 | mg/L | - |  |  | 0.01 | 0.07 | 0.20 | 0.08 | 0.14 | 0.07 | 0.20 | 0.12 | 0.14
亜硝酸性窒素 | mg/L | - |  |  | 0.005 | 0.012 | 0.033 | 0.026 | 0.026 | 0.012 | 0.033 | 0.024 | 0.026
硝酸性窒素 | mg/L | - |  |  | 0.05 | 0.92 | 0.49 | 0.58 | 1.5 | 0.49 | 1.5 | 0.87 | 0.92
燐酸性燐 | mg/L | - |  |  | 0.01 | 0.05 | 0.18 | 0.09 | 0.08 | 0.05 | 0.18 | 0.10 | 0.09
陰イオン界面活性剤 | mg/L | - |  |  | 0.01
備考 | [5 empty] | 7月DO：DO計不調のため、欠測とした。

## 上西条橋
地点No.7 上西条橋 |  |  |  |  | 流域名 | 加古川
[5 empty] | 水域名 | 草谷川
[5 empty] | 地点名 | 上西条橋 |  |  |  | 最小値 | 最大値 | 平均値 | 75％値 | m / n
環境基準類型
[5 empty] | 採水日 | 2024-04-12 | 2024-07-18 | 2024-10-15 | 2025-01-10
[5 empty] | 採水時間 | 14:43 | 15:01 | 14:47 | 14:38
一般項目 | 単位 |  |  |  | 定量下限値
気温 | ℃ |  | - |  | 0.1 | 24.7 | 33.6 | 28.6 | 7.3
水温 | ℃ |  | - |  | 0.1 | 20.3 | 27.5 | 24.3 | 10.8
流量 | m3/s |  | - |  | 0.01 | 0.33 | 1.0 | 0.25 | 0.13
色相 | - |  | - |  | - | 無色 | 黄色・淡（明） | 黄色・淡（明） | 無色
臭気 | - |  | - |  | - | 無臭 | 無臭 | 無臭 | 無臭
透視度 | cm |  | - |  | 0.1 | >30 | >30 | >30 | >30
生活環境項目 | 単位 | 基準値(類型) |  |  | 定量下限値
|  | B | C | D
ｐＨ | - | 6.5-8.5 |  | 6.0-8.5 | - | 6.9 | 7.1 | 6.8 | 6.9 | 6.8 | 7.1 | 6.9 | 6.9
ＤＯ | mg/L | 5以上 |  | 2以上 | 0.5 | 7.1 |  | 7.0 | 10 | 7.0 | 10 | 8.0 | 10
ＢＯＤ | mg/L | 3 | 5 | 8 | 0.5 | 1.1 | 1.1 | 0.7 | 1.1 | 0.7 | 1.1 | 1.0 | 1.1
ＣＯＤ | mg/L | - |  |  | 0.5 | 4.0 | 6.7 | 4.0 | 3.1 | 3.1 | 6.7 | 4.5 | 4.0
ＳＳ | mg/L | 25 | 50 | 100 | 1 | 6 | 11 | 8 | 4 | 4 | 11 | 7 | 8
大腸菌数 | CFU/100mL | 300 | - |  | 1 | 130 | 120 | 120 | 160 | 120 | 160 | 130 | 130
ｎ－ヘキサン抽出物質 | mg/L | - |  |  | 0.5
全窒素 | mg/L | - |  |  | 0.05 | 3.1 | 1.7 | 2.2 | 2.7 | 1.7 | 3.1 | 2.4 | 2.7
全燐 | mg/L | - |  |  | 0.003 | 0.081 | 0.25 | 0.098 | 0.12 | 0.081 | 0.25 | 0.14 | 0.12
全亜鉛 | mg/L | - |  |  | 0.001 |  | 0.009 |  |  | 0.009 | 0.009 | 0.009 | 0.009
ノニルフェノール | mg/L | - |  |  | 6e-05 |  | <0.00006 |  |  | <0.00006 | <0.00006 | <0.00006 | <0.00006
ＬＡＳ | mg/L | - |  |  | 0.0006 |  | 0.0008 |  |  | 0.0008 | 0.0008 | 0.0008 | 0.0008
健康項目 | 単位 | 基準値 |  |  | 定量下限値
カドミウム | mg/L | 0.003 |  |  | 0.0003 |  | <0.0003 |  |  | <0.0003 | <0.0003 | <0.0003 | <0.0003 | 0 | / | 1
全シアン | mg/L | 検出されないこと |  |  | 0.1 |  | <0.1 |  |  | <0.1 | <0.1 | <0.1 | <0.1 | 0 | / | 1
鉛 | mg/L | 0.01 |  |  | 0.001 |  | 0.001 |  |  | 0.001 | 0.001 | 0.001 | 0.001 | 0 | / | 1
六価クロム | mg/L | 0.02 |  |  | 0.005 |  | <0.005 |  |  | <0.005 | <0.005 | <0.005 | <0.005 | 0 | / | 1
砒素 | mg/L | 0.01 |  |  | 0.001 |  | 0.001 |  |  | 0.001 | 0.001 | 0.001 | 0.001 | 0 | / | 1
総水銀 | mg/L | 0.0005 |  |  | 0.0005 |  | <0.0005 |  |  | <0.0005 | <0.0005 | <0.0005 | <0.0005 | 0 | / | 1
アルキル水銀 | mg/L | 検出されないこと |  |  | 0.0005
ＰＣＢ | mg/L | 検出されないこと |  |  | 0.0005 |  | <0.0005 |  |  | <0.0005 | <0.0005 | <0.0005 | <0.0005 | 0 | / | 1
ジクロロメタン | mg/L | 0.02 |  |  | 0.002 |  | <0.002 |  |  | <0.002 | <0.002 | <0.002 | <0.002 | 0 | / | 1
四塩化炭素 | mg/L | 0.002 |  |  | 0.0002 |  | <0.0002 |  |  | <0.0002 | <0.0002 | <0.0002 | <0.0002 | 0 | / | 1
1,2ｰジクロロエタン | mg/L | 0.004 |  |  | 0.0004 |  | <0.0004 |  |  | <0.0004 | <0.0004 | <0.0004 | <0.0004 | 0 | / | 1
1,1ｰジクロロエチレン | mg/L | 0.1 |  |  | 0.01 |  | <0.01 |  |  | <0.01 | <0.01 | <0.01 | <0.01 | 0 | / | 1
シスｰ1､2ｰジクロロエチレン | mg/L | 0.04 |  |  | 0.004 |  | <0.004 |  |  | <0.004 | <0.004 | <0.004 | <0.004 | 0 | / | 1
1,1,1ｰトリクロロエタン | mg/L | 1 |  |  | 0.0005 |  | <0.0005 |  |  | <0.0005 | <0.0005 | <0.0005 | <0.0005 | 0 | / | 1
1,1,2ｰトリクロロエタン | mg/L | 0.006 |  |  | 0.0006 |  | <0.0006 |  |  | <0.0006 | <0.0006 | <0.0006 | <0.0006 | 0 | / | 1
トリクロロエチレン | mg/L | 0.03 |  |  | 0.001 |  | <0.001 |  |  | <0.001 | <0.001 | <0.001 | <0.001 | 0 | / | 1
テトラクロロエチレン | mg/L | 0.01 |  |  | 0.0005 |  | <0.0005 |  |  | <0.0005 | <0.0005 | <0.0005 | <0.0005 | 0 | / | 1
1,3ｰジクロロプロベン | mg/L | 0.002 |  |  | 0.0002 |  | <0.0002 |  |  | <0.0002 | <0.0002 | <0.0002 | <0.0002 | 0 | / | 1
チウラム | mg/L | 0.006 |  |  | 0.0006 |  | <0.0006 |  |  | <0.0006 | <0.0006 | <0.0006 | <0.0006 | 0 | / | 1
シマジン | mg/L | 0.003 |  |  | 0.0003 |  | <0.0003 |  |  | <0.0003 | <0.0003 | <0.0003 | <0.0003 | 0 | / | 1
チオベンカルブ | mg/L | 0.02 |  |  | 0.002 |  | <0.002 |  |  | <0.002 | <0.002 | <0.002 | <0.002 | 0 | / | 1
ベンゼン | mg/L | 0.01 |  |  | 0.001 |  | <0.001 |  |  | <0.001 | <0.001 | <0.001 | <0.001 | 0 | / | 1
セレン | mg/L | 0.01 |  |  | 0.001 |  | <0.001 |  |  | <0.001 | <0.001 | <0.001 | <0.001 | 0 | / | 1
硝酸性窒素及亜硝酸性窒素 | mg/L | 10 |  |  | 0.055 | 2.8 | 1.3 | 2.0 | 2.3 | 1.3 | 2.8 | 2.1 | 2.3 | 0 | / | 4
フッ素 | mg/L | 0.8 |  |  | 0.08 |  | 0.17 |  |  | 0.17 | 0.17 | 0.17 | 0.17 | 0 | / | 1
ほう素 | mg/L | 1 |  |  | 0.05 |  | <0.05 |  |  | <0.05 | <0.05 | <0.05 | <0.05 | 0 | / | 1
1,4-ジオキサン | mg/L | 0.05 |  |  | 0.005 |  | <0.005 |  |  | <0.005 | <0.005 | <0.005 | <0.005 | 0 | / | 1
要監視項目 | 単位 | 指針値 |  |  | 定量下限値
クロロホルム | mg/L | 0.06 |  |  | 0.006
トランス1,2ジクロロエチレン | mg/L | 0.04 |  |  | 0.004
1,2ｰジクロロプロバン | mg/L | 0.06 |  |  | 0.006
p-ジクロロベンゼン | mg/L | 0.3 |  |  | 0.02
インキサナオン | mg/L | 0.008 |  |  | 0.0008
ダイアジノン | mg/L | 0.005 |  |  | 0.0005
フェニトロチオン | mg/L | 0.003 |  |  | 0.0003
イソプロチオラン | mg/L | 0.04 |  |  | 0.004
オキシン銅 | mg/L | 0.04 |  |  | 0.004
クロロタロニル | mg/L | 0.05 |  |  | 0.004
プロビザミド | mg/L | 0.008 |  |  | 0.0008
ＥＰＮ | mg/L | 0.006 |  |  | 0.0006
ジクロルボス | mg/L | 0.01 |  |  | 0.0008
フェノブカルブ | mg/L | 0.03 |  |  | 0.002
イプロベンホス | mg/L | 0.008 |  |  | 0.0008
クロルニトロフェン | mg/L | - |  |  | 0.0001
トルエン | mg/L | 0.6 |  |  | 0.06
キシレン | mg/L | 0.4 |  |  | 0.04
フタル酸ジエチルエキシル | mg/L | 0.06 |  |  | 0.006
ニッケル | mg/L | - |  |  | 0.001
モリブデン | mg/L | 0.07 |  |  | 0.007
アンチモン | mg/L | - |  |  | 0.002
塩化ビニルモノマー | mg/L | 0.002 |  |  | 0.0002
エピクロロヒドリン | mg/L | 0.0004 |  |  | 3e-05
全マンガン | mg/L | 0.2 |  |  | 0.02
ウラン | mg/L | 0.002 |  |  | 0.0002
フェノール | mg/L | - |  |  | 0.001
ホルムアルデヒド | mg/L | - |  |  | 0.003
4‐ｔ‐オクチルフェノール | mg/L | - |  |  | 3e-05
アニリン | mg/L | - |  |  | 0.002
2,4－ジクロロフェノール | mg/L | - |  |  | 0.0003
PFOS・PFOA | mg/L | 5e-05 |  |  | 5e-06
特殊項目 | 単位 |  |  |  | 定量下限値
フェノール類 | mg/L | - |  |  | -
銅 | mg/L | - |  |  | 0.001
鉄溶解性 | mg/L | - |  |  | 0.01
マンガン溶解性 | mg/L | - |  |  | 0.01
クロム | mg/L | - |  |  | 0.01
その他の項目 | 単位 |  |  |  | 定量下限値
塩素イオン | mg/L | - |  |  | 0.1
アンモニア性窒素 | mg/L | - |  |  | 0.01 | 0.06 | 0.03 | 0.06 | 0.23 | 0.03 | 0.23 | 0.10 | 0.06
亜硝酸性窒素 | mg/L | - |  |  | 0.005 | 0.018 | 0.016 | 0.019 | 0.036 | 0.016 | 0.036 | 0.022 | 0.019
硝酸性窒素 | mg/L | - |  |  | 0.05 | 2.8 | 1.2 | 2.0 | 2.3 | 1.2 | 2.8 | 2.1 | 2.3
燐酸性燐 | mg/L | - |  |  | 0.01 | 0.06 | 0.20 | 0.07 | 0.10 | 0.06 | 0.20 | 0.11 | 0.10
陰イオン界面活性剤 | mg/L | - |  |  | 0.01
備考 | [5 empty] | 7月DO：DO計不調のため、欠測とした。

## 山角橋
地点No.8 山角橋 |  |  |  |  | 流域名 | 加古川
[5 empty] | 水域名 | 小川
[5 empty] | 地点名 | 山角橋 |  |  |  | 最小値 | 最大値 | 平均値 | 75％値 | m / n
環境基準類型
[5 empty] | 採水日 | 2024-04-12 | 2024-07-18 | 2024-10-15 | 2025-01-10
[5 empty] | 採水時間 | 14:28 | 14:45 | 14:27 | 14:21
一般項目 | 単位 |  |  |  | 定量下限値
気温 | ℃ |  | - |  | 0.1 | 22.8 | 32.7 | 29.0 | 8.7
水温 | ℃ |  | - |  | 0.1 | 22.9 | 28.5 | 25.2 | 10.8
流量 | m3/s |  | - |  | 0.01 | 0.14 | 0.27 | 0.07 | 0.01
色相 | - |  | - |  | - | 無色 | 黄色・淡（明） | 黄色・淡（明） | 無色
臭気 | - |  | - |  | - | 無臭 | 無臭 | 無臭 | 無臭
透視度 | cm |  | - |  | 0.1 | >30 | >30 | >30 | >30
生活環境項目 | 単位 | 基準値(類型) |  |  | 定量下限値
|  | B | C | D
ｐＨ | - | 6.5-8.5 |  | 6.0-8.5 | - | 7.0 | 7.1 | 7.0 | 7.2 | 7.0 | 7.2 | 7.1 | 7.1
ＤＯ | mg/L | 5以上 |  | 2以上 | 0.5 | 6.3 |  | 11 | 14 | 6.3 | 14 | 10 | 14
ＢＯＤ | mg/L | 3 | 5 | 8 | 0.5 | 1.4 | 1.5 | 1.0 | 1.5 | 1.0 | 1.5 | 1.4 | 1.5
ＣＯＤ | mg/L | - |  |  | 0.5 | 4.8 | 6.3 | 5.2 | 4.8 | 4.8 | 6.3 | 5.3 | 5.2
ＳＳ | mg/L | 25 | 50 | 100 | 1 | 2 | 7 | 5 | 1 | 1 | 7 | 4 | 5
大腸菌数 | CFU/100mL | 300 | - |  | 1 | 570 | 140 | 68 | 80 | 68 | 570 | 140 | 140
ｎ－ヘキサン抽出物質 | mg/L | - |  |  | 0.5
全窒素 | mg/L | - |  |  | 0.05 | 2.0 | 1.7 | 1.6 | 2.3 | 1.6 | 2.3 | 1.9 | 2.0
全燐 | mg/L | - |  |  | 0.003 | 0.11 | 0.26 | 0.12 | 0.17 | 0.11 | 0.26 | 0.17 | 0.17
全亜鉛 | mg/L | - |  |  | 0.001 |  | 0.004 |  |  | 0.004 | 0.004 | 0.004 | 0.004
ノニルフェノール | mg/L | - |  |  | 6e-05 |  | <0.00006 |  |  | <0.00006 | <0.00006 | <0.00006 | <0.00006
ＬＡＳ | mg/L | - |  |  | 0.0006 |  | 0.0010 |  |  | 0.0010 | 0.0010 | 0.0010 | 0.0010
健康項目 | 単位 | 基準値 |  |  | 定量下限値
カドミウム | mg/L | 0.003 |  |  | 0.0003 |  | <0.0003 |  |  | <0.0003 | <0.0003 | <0.0003 | <0.0003 | 0 | / | 1
全シアン | mg/L | 検出されないこと |  |  | 0.1 |  | <0.1 |  |  | <0.1 | <0.1 | <0.1 | <0.1 | 0 | / | 1
鉛 | mg/L | 0.01 |  |  | 0.001 |  | <0.001 |  |  | <0.001 | <0.001 | <0.001 | <0.001 | 0 | / | 1
六価クロム | mg/L | 0.02 |  |  | 0.005 |  | <0.005 |  |  | <0.005 | <0.005 | <0.005 | <0.005 | 0 | / | 1
砒素 | mg/L | 0.01 |  |  | 0.001 |  | 0.001 |  |  | 0.001 | 0.001 | 0.001 | 0.001 | 0 | / | 1
総水銀 | mg/L | 0.0005 |  |  | 0.0005 |  | <0.0005 |  |  | <0.0005 | <0.0005 | <0.0005 | <0.0005 | 0 | / | 1
アルキル水銀 | mg/L | 検出されないこと |  |  | 0.0005
ＰＣＢ | mg/L | 検出されないこと |  |  | 0.0005 |  | <0.0005 |  |  | <0.0005 | <0.0005 | <0.0005 | <0.0005 | 0 | / | 1
ジクロロメタン | mg/L | 0.02 |  |  | 0.002 |  | <0.002 |  |  | <0.002 | <0.002 | <0.002 | <0.002 | 0 | / | 1
四塩化炭素 | mg/L | 0.002 |  |  | 0.0002 |  | <0.0002 |  |  | <0.0002 | <0.0002 | <0.0002 | <0.0002 | 0 | / | 1
1,2ｰジクロロエタン | mg/L | 0.004 |  |  | 0.0004 |  | <0.0004 |  |  | <0.0004 | <0.0004 | <0.0004 | <0.0004 | 0 | / | 1
1,1ｰジクロロエチレン | mg/L | 0.1 |  |  | 0.01 |  | <0.01 |  |  | <0.01 | <0.01 | <0.01 | <0.01 | 0 | / | 1
シスｰ1､2ｰジクロロエチレン | mg/L | 0.04 |  |  | 0.004 |  | <0.004 |  |  | <0.004 | <0.004 | <0.004 | <0.004 | 0 | / | 1
1,1,1ｰトリクロロエタン | mg/L | 1 |  |  | 0.0005 |  | <0.0005 |  |  | <0.0005 | <0.0005 | <0.0005 | <0.0005 | 0 | / | 1
1,1,2ｰトリクロロエタン | mg/L | 0.006 |  |  | 0.0006 |  | <0.0006 |  |  | <0.0006 | <0.0006 | <0.0006 | <0.0006 | 0 | / | 1
トリクロロエチレン | mg/L | 0.03 |  |  | 0.001 |  | <0.001 |  |  | <0.001 | <0.001 | <0.001 | <0.001 | 0 | / | 1
テトラクロロエチレン | mg/L | 0.01 |  |  | 0.0005 |  | <0.0005 |  |  | <0.0005 | <0.0005 | <0.0005 | <0.0005 | 0 | / | 1
1,3ｰジクロロプロベン | mg/L | 0.002 |  |  | 0.0002 |  | <0.0002 |  |  | <0.0002 | <0.0002 | <0.0002 | <0.0002 | 0 | / | 1
チウラム | mg/L | 0.006 |  |  | 0.0006 |  | <0.0006 |  |  | <0.0006 | <0.0006 | <0.0006 | <0.0006 | 0 | / | 1
シマジン | mg/L | 0.003 |  |  | 0.0003 |  | <0.0003 |  |  | <0.0003 | <0.0003 | <0.0003 | <0.0003 | 0 | / | 1
チオベンカルブ | mg/L | 0.02 |  |  | 0.002 |  | <0.002 |  |  | <0.002 | <0.002 | <0.002 | <0.002 | 0 | / | 1
ベンゼン | mg/L | 0.01 |  |  | 0.001 |  | <0.001 |  |  | <0.001 | <0.001 | <0.001 | <0.001 | 0 | / | 1
セレン | mg/L | 0.01 |  |  | 0.001 |  | <0.001 |  |  | <0.001 | <0.001 | <0.001 | <0.001 | 0 | / | 1
硝酸性窒素及亜硝酸性窒素 | mg/L | 10 |  |  | 0.055 | 1.6 | 1.3 | 1.3 | 1.6 | 1.3 | 1.6 | 1.5 | 1.6 | 0 | / | 4
フッ素 | mg/L | 0.8 |  |  | 0.08 |  | 0.19 |  |  | 0.19 | 0.19 | 0.19 | 0.19 | 0 | / | 1
ほう素 | mg/L | 1 |  |  | 0.05 |  | <0.05 |  |  | <0.05 | <0.05 | <0.05 | <0.05 | 0 | / | 1
1,4-ジオキサン | mg/L | 0.05 |  |  | 0.005 |  | <0.005 |  |  | <0.005 | <0.005 | <0.005 | <0.005 | 0 | / | 1
要監視項目 | 単位 | 指針値 |  |  | 定量下限値
クロロホルム | mg/L | 0.06 |  |  | 0.006
トランス1,2ジクロロエチレン | mg/L | 0.04 |  |  | 0.004
1,2ｰジクロロプロバン | mg/L | 0.06 |  |  | 0.006
p-ジクロロベンゼン | mg/L | 0.3 |  |  | 0.02
インキサナオン | mg/L | 0.008 |  |  | 0.0008
ダイアジノン | mg/L | 0.005 |  |  | 0.0005
フェニトロチオン | mg/L | 0.003 |  |  | 0.0003
イソプロチオラン | mg/L | 0.04 |  |  | 0.004
オキシン銅 | mg/L | 0.04 |  |  | 0.004
クロロタロニル | mg/L | 0.05 |  |  | 0.004
プロビザミド | mg/L | 0.008 |  |  | 0.0008
ＥＰＮ | mg/L | 0.006 |  |  | 0.0006
ジクロルボス | mg/L | 0.01 |  |  | 0.0008
フェノブカルブ | mg/L | 0.03 |  |  | 0.002
イプロベンホス | mg/L | 0.008 |  |  | 0.0008
クロルニトロフェン | mg/L | - |  |  | 0.0001
トルエン | mg/L | 0.6 |  |  | 0.06
キシレン | mg/L | 0.4 |  |  | 0.04
フタル酸ジエチルエキシル | mg/L | 0.06 |  |  | 0.006
ニッケル | mg/L | - |  |  | 0.001
モリブデン | mg/L | 0.07 |  |  | 0.007
アンチモン | mg/L | - |  |  | 0.002
塩化ビニルモノマー | mg/L | 0.002 |  |  | 0.0002
エピクロロヒドリン | mg/L | 0.0004 |  |  | 3e-05
全マンガン | mg/L | 0.2 |  |  | 0.02
ウラン | mg/L | 0.002 |  |  | 0.0002
フェノール | mg/L | - |  |  | 0.001
ホルムアルデヒド | mg/L | - |  |  | 0.003
4‐ｔ‐オクチルフェノール | mg/L | - |  |  | 3e-05
アニリン | mg/L | - |  |  | 0.002
2,4－ジクロロフェノール | mg/L | - |  |  | 0.0003
PFOS・PFOA | mg/L | 5e-05 |  |  | 5e-06
特殊項目 | 単位 |  |  |  | 定量下限値
フェノール類 | mg/L | - |  |  | -
銅 | mg/L | - |  |  | 0.001
鉄溶解性 | mg/L | - |  |  | 0.01
マンガン溶解性 | mg/L | - |  |  | 0.01
クロム | mg/L | - |  |  | 0.01
その他の項目 | 単位 |  |  |  | 定量下限値
塩素イオン | mg/L | - |  |  | 0.1
アンモニア性窒素 | mg/L | - |  |  | 0.01 | 0.14 | 0.04 | 0.05 | 0.40 | 0.04 | 0.40 | 0.16 | 0.14
亜硝酸性窒素 | mg/L | - |  |  | 0.005 | 0.042 | 0.015 | 0.046 | 0.034 | 0.015 | 0.046 | 0.034 | 0.042
硝酸性窒素 | mg/L | - |  |  | 0.05 | 1.5 | 1.3 | 1.2 | 1.6 | 1.2 | 1.6 | 1.4 | 1.5
燐酸性燐 | mg/L | - |  |  | 0.01 | 0.09 | 0.22 | 0.11 | 0.15 | 0.09 | 0.22 | 0.14 | 0.15
陰イオン界面活性剤 | mg/L | - |  |  | 0.01
備考 | [5 empty] | 7月DO：DO計不調のため、欠測とした。

## 小山橋
地点No.9 小山橋 |  |  |  |  | 流域名 | 加古川
[5 empty] | 水域名 | 西川
[5 empty] | 地点名 | 小山橋 |  |  |  | 最小値 | 最大値 | 平均値 | 75％値 | m / n
環境基準類型
[5 empty] | 採水日 | 2024-04-12 | 2024-07-18 | 2024-10-15 | 2025-01-10
[5 empty] | 採水時間 | 14:16 | 14:27 | 14:14 | 14:05
一般項目 | 単位 |  |  |  | 定量下限値
気温 | ℃ |  | - |  | 0.1 | 24.2 | 33.6 | 29.2 | 8.7
水温 | ℃ |  | - |  | 0.1 | 24.5 | 24.7 | 26.5 | 5.8
流量 | m3/s |  | - |  | 0.01 | 0.14 | 0.22 | 0.08 | 0.03
色相 | - |  | - |  | - | 無色 | 黄色・淡（明） | 黄色・淡（明） | 無色
臭気 | - |  | - |  | - | 無臭 | 無臭 | 無臭 | 無臭
透視度 | cm |  | - |  | 0.1 | >30 | >30 | >30 | >30
生活環境項目 | 単位 | 基準値(類型) |  |  | 定量下限値
|  | B | C | D
ｐＨ | - | 6.5-8.5 |  | 6.0-8.5 | - | 7.6 | 7.1 | 7.6 | 7.7 | 7.1 | 7.7 | 7.5 | 7.6
ＤＯ | mg/L | 5以上 |  | 2以上 | 0.5 | 6.8 |  | 9.0 | 15 | 6.8 | 15 | 10 | 15
ＢＯＤ | mg/L | 3 | 5 | 8 | 0.5 | 1.5 | 1.3 | 0.8 | 3.3 | 0.8 | 3.3 | 1.7 | 1.5
ＣＯＤ | mg/L | - |  |  | 0.5 | 6.4 | 8.0 | 6.4 | 8.0 | 6.4 | 8.0 | 7.2 | 8.0
ＳＳ | mg/L | 25 | 50 | 100 | 1 | 4 | 12 | 14 | 33 | 4 | 33 | 16 | 14
大腸菌数 | CFU/100mL | 300 | - |  | 1 | 160 | 350 | 42 | 58 | 42 | 350 | 110 | 160
ｎ－ヘキサン抽出物質 | mg/L | - |  |  | 0.5
全窒素 | mg/L | - |  |  | 0.05 | 1.1 | 0.68 | 1.0 | 2.1 | 0.68 | 2.1 | 1.2 | 1.1
全燐 | mg/L | - |  |  | 0.003 | 0.10 | 0.22 | 0.12 | 0.15 | 0.10 | 0.22 | 0.15 | 0.15
全亜鉛 | mg/L | - |  |  | 0.001 |  | 0.005 |  |  | 0.005 | 0.005 | 0.005 | 0.005
ノニルフェノール | mg/L | - |  |  | 6e-05 |  | <0.00006 |  |  | <0.00006 | <0.00006 | <0.00006 | <0.00006
ＬＡＳ | mg/L | - |  |  | 0.0006 |  | 0.0019 |  |  | 0.0019 | 0.0019 | 0.0019 | 0.0019
健康項目 | 単位 | 基準値 |  |  | 定量下限値
カドミウム | mg/L | 0.003 |  |  | 0.0003 |  | <0.0003 |  |  | <0.0003 | <0.0003 | <0.0003 | <0.0003 | 0 | / | 1
全シアン | mg/L | 検出されないこと |  |  | 0.1 |  | <0.1 |  |  | <0.1 | <0.1 | <0.1 | <0.1 | 0 | / | 1
鉛 | mg/L | 0.01 |  |  | 0.001 |  | <0.001 |  |  | <0.001 | <0.001 | <0.001 | <0.001 | 0 | / | 1
六価クロム | mg/L | 0.02 |  |  | 0.005 |  | <0.005 |  |  | <0.005 | <0.005 | <0.005 | <0.005 | 0 | / | 1
砒素 | mg/L | 0.01 |  |  | 0.001 |  | 0.002 |  |  | 0.002 | 0.002 | 0.002 | 0.002 | 0 | / | 1
総水銀 | mg/L | 0.0005 |  |  | 0.0005 |  | <0.0005 |  |  | <0.0005 | <0.0005 | <0.0005 | <0.0005 | 0 | / | 1
アルキル水銀 | mg/L | 検出されないこと |  |  | 0.0005
ＰＣＢ | mg/L | 検出されないこと |  |  | 0.0005 |  | <0.0005 |  |  | <0.0005 | <0.0005 | <0.0005 | <0.0005 | 0 | / | 1
ジクロロメタン | mg/L | 0.02 |  |  | 0.002 |  | <0.002 |  |  | <0.002 | <0.002 | <0.002 | <0.002 | 0 | / | 1
四塩化炭素 | mg/L | 0.002 |  |  | 0.0002 |  | <0.0002 |  |  | <0.0002 | <0.0002 | <0.0002 | <0.0002 | 0 | / | 1
1,2ｰジクロロエタン | mg/L | 0.004 |  |  | 0.0004 |  | <0.0004 |  |  | <0.0004 | <0.0004 | <0.0004 | <0.0004 | 0 | / | 1
1,1ｰジクロロエチレン | mg/L | 0.1 |  |  | 0.01 |  | <0.01 |  |  | <0.01 | <0.01 | <0.01 | <0.01 | 0 | / | 1
シスｰ1､2ｰジクロロエチレン | mg/L | 0.04 |  |  | 0.004 |  | <0.004 |  |  | <0.004 | <0.004 | <0.004 | <0.004 | 0 | / | 1
1,1,1ｰトリクロロエタン | mg/L | 1 |  |  | 0.0005 |  | <0.0005 |  |  | <0.0005 | <0.0005 | <0.0005 | <0.0005 | 0 | / | 1
1,1,2ｰトリクロロエタン | mg/L | 0.006 |  |  | 0.0006 |  | <0.0006 |  |  | <0.0006 | <0.0006 | <0.0006 | <0.0006 | 0 | / | 1
トリクロロエチレン | mg/L | 0.03 |  |  | 0.001 |  | <0.001 |  |  | <0.001 | <0.001 | <0.001 | <0.001 | 0 | / | 1
テトラクロロエチレン | mg/L | 0.01 |  |  | 0.0005 |  | <0.0005 |  |  | <0.0005 | <0.0005 | <0.0005 | <0.0005 | 0 | / | 1
1,3ｰジクロロプロベン | mg/L | 0.002 |  |  | 0.0002 |  | <0.0002 |  |  | <0.0002 | <0.0002 | <0.0002 | <0.0002 | 0 | / | 1
チウラム | mg/L | 0.006 |  |  | 0.0006 |  | <0.0006 |  |  | <0.0006 | <0.0006 | <0.0006 | <0.0006 | 0 | / | 1
シマジン | mg/L | 0.003 |  |  | 0.0003 |  | <0.0003 |  |  | <0.0003 | <0.0003 | <0.0003 | <0.0003 | 0 | / | 1
チオベンカルブ | mg/L | 0.02 |  |  | 0.002 |  | <0.002 |  |  | <0.002 | <0.002 | <0.002 | <0.002 | 0 | / | 1
ベンゼン | mg/L | 0.01 |  |  | 0.001 |  | <0.001 |  |  | <0.001 | <0.001 | <0.001 | <0.001 | 0 | / | 1
セレン | mg/L | 0.01 |  |  | 0.001 |  | <0.001 |  |  | <0.001 | <0.001 | <0.001 | <0.001 | 0 | / | 1
硝酸性窒素及亜硝酸性窒素 | mg/L | 10 |  |  | 0.055 | 0.70 | 0.22 | 0.64 | 1.1 | 0.22 | 1.1 | 0.67 | 0.70 | 0 | / | 4
フッ素 | mg/L | 0.8 |  |  | 0.08 |  | 0.16 |  |  | 0.16 | 0.16 | 0.16 | 0.16 | 0 | / | 1
ほう素 | mg/L | 1 |  |  | 0.05 |  | <0.05 |  |  | <0.05 | <0.05 | <0.05 | <0.05 | 0 | / | 1
1,4-ジオキサン | mg/L | 0.05 |  |  | 0.005 |  | <0.005 |  |  | <0.005 | <0.005 | <0.005 | <0.005 | 0 | / | 1
要監視項目 | 単位 | 指針値 |  |  | 定量下限値
クロロホルム | mg/L | 0.06 |  |  | 0.006
トランス1,2ジクロロエチレン | mg/L | 0.04 |  |  | 0.004
1,2ｰジクロロプロバン | mg/L | 0.06 |  |  | 0.006
p-ジクロロベンゼン | mg/L | 0.3 |  |  | 0.02
インキサナオン | mg/L | 0.008 |  |  | 0.0008
ダイアジノン | mg/L | 0.005 |  |  | 0.0005
フェニトロチオン | mg/L | 0.003 |  |  | 0.0003
イソプロチオラン | mg/L | 0.04 |  |  | 0.004
オキシン銅 | mg/L | 0.04 |  |  | 0.004
クロロタロニル | mg/L | 0.05 |  |  | 0.004
プロビザミド | mg/L | 0.008 |  |  | 0.0008
ＥＰＮ | mg/L | 0.006 |  |  | 0.0006
ジクロルボス | mg/L | 0.01 |  |  | 0.0008
フェノブカルブ | mg/L | 0.03 |  |  | 0.002
イプロベンホス | mg/L | 0.008 |  |  | 0.0008
クロルニトロフェン | mg/L | - |  |  | 0.0001
トルエン | mg/L | 0.6 |  |  | 0.06
キシレン | mg/L | 0.4 |  |  | 0.04
フタル酸ジエチルエキシル | mg/L | 0.06 |  |  | 0.006
ニッケル | mg/L | - |  |  | 0.001
モリブデン | mg/L | 0.07 |  |  | 0.007
アンチモン | mg/L | - |  |  | 0.002
塩化ビニルモノマー | mg/L | 0.002 |  |  | 0.0002
エピクロロヒドリン | mg/L | 0.0004 |  |  | 3e-05
全マンガン | mg/L | 0.2 |  |  | 0.02
ウラン | mg/L | 0.002 |  |  | 0.0002
フェノール | mg/L | - |  |  | 0.001
ホルムアルデヒド | mg/L | - |  |  | 0.003
4‐ｔ‐オクチルフェノール | mg/L | - |  |  | 3e-05
アニリン | mg/L | - |  |  | 0.002
2,4－ジクロロフェノール | mg/L | - |  |  | 0.0003
PFOS・PFOA | mg/L | 5e-05 |  |  | 5e-06
特殊項目 | 単位 |  |  |  | 定量下限値
フェノール類 | mg/L | - |  |  | -
銅 | mg/L | - |  |  | 0.001
鉄溶解性 | mg/L | - |  |  | 0.01
マンガン溶解性 | mg/L | - |  |  | 0.01
クロム | mg/L | - |  |  | 0.01
その他の項目 | 単位 |  |  |  | 定量下限値
塩素イオン | mg/L | - |  |  | 0.1
アンモニア性窒素 | mg/L | - |  |  | 0.01 | 0.10 | 0.04 | 0.06 | 0.41 | 0.04 | 0.41 | 0.15 | 0.10
亜硝酸性窒素 | mg/L | - |  |  | 0.005 | 0.026 | 0.011 | 0.026 | 0.054 | 0.011 | 0.054 | 0.029 | 0.026
硝酸性窒素 | mg/L | - |  |  | 0.05 | 0.68 | 0.21 | 0.61 | 1.1 | 0.21 | 1.1 | 0.65 | 0.68
燐酸性燐 | mg/L | - |  |  | 0.01 | 0.08 | 0.17 | 0.08 | 0.08 | 0.08 | 0.17 | 0.10 | 0.08
陰イオン界面活性剤 | mg/L | - |  |  | 0.01
備考 | [5 empty] | 7月DO：DO計不調のため、欠測とした。

## 長慶橋
地点No.10 長慶橋 |  |  |  |  | 流域名 | 播磨地区都市河川
[5 empty] | 水域名 | 法華山谷川
[5 empty] | 地点名 | 長慶橋 |  |  |  | 最小値 | 最大値 | 平均値 | 75％値 | m / n
環境基準類型
[5 empty] | 採水日 | 2024-04-12 | 2024-07-18 | 2024-10-15 | 2025-01-10
[5 empty] | 採水時間 | 13:50 | 13:59 | 13:48 | 13:45
一般項目 | 単位 |  |  |  | 定量下限値
気温 | ℃ |  | - |  | 0.1 | 22.7 | 33.2 | 28.6 | 6.7
水温 | ℃ |  | - |  | 0.1 | 25.6 | 31.3 | 26.2 | 8.2
流量 | m3/s |  | - |  | 0.01 | 0.53 | 0.23 | 0.38 | 0.09
色相 | - |  | - |  | - | 黄色・淡（明） | 黄色・淡（明） | 黄色・淡（明） | 無色
臭気 | - |  | - |  | - | 無臭 | 無臭 | 無臭 | 無臭
透視度 | cm |  | - |  | 0.1 | >30 | >30 | >30 | >30
生活環境項目 | 単位 | 基準値(類型) |  |  | 定量下限値
|  | B | C | D
ｐＨ | - | 6.5-8.5 |  | 6.0-8.5 | - | 9.4 | 8.9 | 9.7 | 8.1 | 8.1 | 9.7 | 9.0 | 9.4
ＤＯ | mg/L | 5以上 |  | 2以上 | 0.5 | 9.4 |  | 15 | 15 | 9.4 | 15 | 13 | 15
ＢＯＤ | mg/L | 3 | 5 | 8 | 0.5 | 2.8 | 4.3 | 2.5 | 2.3 | 2.3 | 4.3 | 3.0 | 2.8
ＣＯＤ | mg/L | - |  |  | 0.5 | 7.5 | 11 | 7.5 | 7.1 | 7.1 | 11 | 8.3 | 7.5
ＳＳ | mg/L | 25 | 50 | 100 | 1 | 9 | 12 | 7 | 6 | 6 | 12 | 9 | 9
大腸菌数 | CFU/100mL | 300 | - |  | 1 | 82 | 210 | 98 | 160 | 82 | 210 | 130 | 160
ｎ－ヘキサン抽出物質 | mg/L | - |  |  | 0.5
全窒素 | mg/L | - |  |  | 0.05 | 0.88 | 1.1 | 0.71 | 2.3 | 0.71 | 2.3 | 1.2 | 1.1
全燐 | mg/L | - |  |  | 0.003 | 0.11 | 0.29 | 0.14 | 0.14 | 0.11 | 0.29 | 0.17 | 0.14
全亜鉛 | mg/L | - |  |  | 0.001 |  | 0.005 |  |  | 0.005 | 0.005 | 0.005 | 0.005
ノニルフェノール | mg/L | - |  |  | 6e-05 |  | <0.00006 |  |  | <0.00006 | <0.00006 | <0.00006 | <0.00006
ＬＡＳ | mg/L | - |  |  | 0.0006 |  | 0.0065 |  |  | 0.0065 | 0.0065 | 0.0065 | 0.0065
健康項目 | 単位 | 基準値 |  |  | 定量下限値
カドミウム | mg/L | 0.003 |  |  | 0.0003 |  | <0.0003 |  |  | <0.0003 | <0.0003 | <0.0003 | <0.0003 | 0 | / | 1
全シアン | mg/L | 検出されないこと |  |  | 0.1 |  | <0.1 |  |  | <0.1 | <0.1 | <0.1 | <0.1 | 0 | / | 1
鉛 | mg/L | 0.01 |  |  | 0.001 |  | <0.001 |  |  | <0.001 | <0.001 | <0.001 | <0.001 | 0 | / | 1
六価クロム | mg/L | 0.02 |  |  | 0.005 |  | <0.005 |  |  | <0.005 | <0.005 | <0.005 | <0.005 | 0 | / | 1
砒素 | mg/L | 0.01 |  |  | 0.001 |  | 0.002 |  |  | 0.002 | 0.002 | 0.002 | 0.002 | 0 | / | 1
総水銀 | mg/L | 0.0005 |  |  | 0.0005 |  | <0.0005 |  |  | <0.0005 | <0.0005 | <0.0005 | <0.0005 | 0 | / | 1
アルキル水銀 | mg/L | 検出されないこと |  |  | 0.0005
ＰＣＢ | mg/L | 検出されないこと |  |  | 0.0005 |  | <0.0005 |  |  | <0.0005 | <0.0005 | <0.0005 | <0.0005 | 0 | / | 1
ジクロロメタン | mg/L | 0.02 |  |  | 0.002 |  | <0.002 |  |  | <0.002 | <0.002 | <0.002 | <0.002 | 0 | / | 1
四塩化炭素 | mg/L | 0.002 |  |  | 0.0002 |  | <0.0002 |  |  | <0.0002 | <0.0002 | <0.0002 | <0.0002 | 0 | / | 1
1,2ｰジクロロエタン | mg/L | 0.004 |  |  | 0.0004 |  | <0.0004 |  |  | <0.0004 | <0.0004 | <0.0004 | <0.0004 | 0 | / | 1
1,1ｰジクロロエチレン | mg/L | 0.1 |  |  | 0.01 |  | <0.01 |  |  | <0.01 | <0.01 | <0.01 | <0.01 | 0 | / | 1
シスｰ1､2ｰジクロロエチレン | mg/L | 0.04 |  |  | 0.004 |  | <0.004 |  |  | <0.004 | <0.004 | <0.004 | <0.004 | 0 | / | 1
1,1,1ｰトリクロロエタン | mg/L | 1 |  |  | 0.0005 |  | <0.0005 |  |  | <0.0005 | <0.0005 | <0.0005 | <0.0005 | 0 | / | 1
1,1,2ｰトリクロロエタン | mg/L | 0.006 |  |  | 0.0006 |  | <0.0006 |  |  | <0.0006 | <0.0006 | <0.0006 | <0.0006 | 0 | / | 1
トリクロロエチレン | mg/L | 0.03 |  |  | 0.001 |  | <0.001 |  |  | <0.001 | <0.001 | <0.001 | <0.001 | 0 | / | 1
テトラクロロエチレン | mg/L | 0.01 |  |  | 0.0005 |  | <0.0005 |  |  | <0.0005 | <0.0005 | <0.0005 | <0.0005 | 0 | / | 1
1,3ｰジクロロプロベン | mg/L | 0.002 |  |  | 0.0002 |  | <0.0002 |  |  | <0.0002 | <0.0002 | <0.0002 | <0.0002 | 0 | / | 1
チウラム | mg/L | 0.006 |  |  | 0.0006 |  | <0.0006 |  |  | <0.0006 | <0.0006 | <0.0006 | <0.0006 | 0 | / | 1
シマジン | mg/L | 0.003 |  |  | 0.0003 |  | <0.0003 |  |  | <0.0003 | <0.0003 | <0.0003 | <0.0003 | 0 | / | 1
チオベンカルブ | mg/L | 0.02 |  |  | 0.002 |  | <0.002 |  |  | <0.002 | <0.002 | <0.002 | <0.002 | 0 | / | 1
ベンゼン | mg/L | 0.01 |  |  | 0.001 |  | <0.001 |  |  | <0.001 | <0.001 | <0.001 | <0.001 | 0 | / | 1
セレン | mg/L | 0.01 |  |  | 0.001 |  | <0.001 |  |  | <0.001 | <0.001 | <0.001 | <0.001 | 0 | / | 1
硝酸性窒素及亜硝酸性窒素 | mg/L | 10 |  |  | 0.055 | 0.39 | 0.28 | 0.26 | 1.3 | 0.26 | 1.3 | 0.56 | 0.39 | 0 | / | 4
フッ素 | mg/L | 0.8 |  |  | 0.08 |  | 0.28 |  |  | 0.28 | 0.28 | 0.28 | 0.28 | 0 | / | 1
ほう素 | mg/L | 1 |  |  | 0.05 |  | 0.06 |  |  | 0.06 | 0.06 | 0.06 | 0.06 | 0 | / | 1
1,4-ジオキサン | mg/L | 0.05 |  |  | 0.005 |  | <0.005 |  |  | <0.005 | <0.005 | <0.005 | <0.005 | 0 | / | 1
要監視項目 | 単位 | 指針値 |  |  | 定量下限値
クロロホルム | mg/L | 0.06 |  |  | 0.006
トランス1,2ジクロロエチレン | mg/L | 0.04 |  |  | 0.004
1,2ｰジクロロプロバン | mg/L | 0.06 |  |  | 0.006
p-ジクロロベンゼン | mg/L | 0.3 |  |  | 0.02
インキサナオン | mg/L | 0.008 |  |  | 0.0008
ダイアジノン | mg/L | 0.005 |  |  | 0.0005
フェニトロチオン | mg/L | 0.003 |  |  | 0.0003
イソプロチオラン | mg/L | 0.04 |  |  | 0.004
オキシン銅 | mg/L | 0.04 |  |  | 0.004
クロロタロニル | mg/L | 0.05 |  |  | 0.004
プロビザミド | mg/L | 0.008 |  |  | 0.0008
ＥＰＮ | mg/L | 0.006 |  |  | 0.0006
ジクロルボス | mg/L | 0.01 |  |  | 0.0008
フェノブカルブ | mg/L | 0.03 |  |  | 0.002
イプロベンホス | mg/L | 0.008 |  |  | 0.0008
クロルニトロフェン | mg/L | - |  |  | 0.0001
トルエン | mg/L | 0.6 |  |  | 0.06
キシレン | mg/L | 0.4 |  |  | 0.04
フタル酸ジエチルエキシル | mg/L | 0.06 |  |  | 0.006
ニッケル | mg/L | - |  |  | 0.001
モリブデン | mg/L | 0.07 |  |  | 0.007
アンチモン | mg/L | - |  |  | 0.002
塩化ビニルモノマー | mg/L | 0.002 |  |  | 0.0002
エピクロロヒドリン | mg/L | 0.0004 |  |  | 3e-05
全マンガン | mg/L | 0.2 |  |  | 0.02
ウラン | mg/L | 0.002 |  |  | 0.0002
フェノール | mg/L | - |  |  | 0.001
ホルムアルデヒド | mg/L | - |  |  | 0.003
4‐ｔ‐オクチルフェノール | mg/L | - |  |  | 3e-05
アニリン | mg/L | - |  |  | 0.002
2,4－ジクロロフェノール | mg/L | - |  |  | 0.0003
PFOS・PFOA | mg/L | 5e-05 |  |  | 5e-06
特殊項目 | 単位 |  |  |  | 定量下限値
フェノール類 | mg/L | - |  |  | -
銅 | mg/L | - |  |  | 0.001
鉄溶解性 | mg/L | - |  |  | 0.01
マンガン溶解性 | mg/L | - |  |  | 0.01
クロム | mg/L | - |  |  | 0.01
その他の項目 | 単位 |  |  |  | 定量下限値
塩素イオン | mg/L | - |  |  | 0.1
アンモニア性窒素 | mg/L | - |  |  | 0.01 | 0.05 | 0.17 | 0.04 | 0.51 | 0.04 | 0.51 | 0.19 | 0.17
亜硝酸性窒素 | mg/L | - |  |  | 0.005 | 0.019 | 0.037 | 0.028 | 0.064 | 0.019 | 0.064 | 0.037 | 0.037
硝酸性窒素 | mg/L | - |  |  | 0.05 | 0.37 | 0.25 | 0.23 | 1.2 | 0.23 | 1.2 | 0.51 | 0.37
燐酸性燐 | mg/L | - |  |  | 0.01 | 0.07 | 0.19 | 0.10 | 0.10 | 0.07 | 0.19 | 0.12 | 0.10
陰イオン界面活性剤 | mg/L | - |  |  | 0.01
備考 | [5 empty] | 7月DO：DO計不調のため、欠測とした。

## 堰堤
地点No.11 堰堤 |  |  |  |  | 流域名 | 加古川
[5 empty] | 水域名 | 加古川
[5 empty] | 地点名 | 堰堤 |  |  |  | 最小値 | 最大値 | 平均値 | 75％値 | m / n
[5 empty] | 環境基準類型 | B
[5 empty] | 採水日 | 2024-04-12 | 2024-07-18 | 2024-10-15 | 2025-01-10
[5 empty] | 採水時間 | 13:30 | 13:38 | 13:28 | 13:25
一般項目 | 単位 |  |  |  | 定量下限値
気温 | ℃ |  | - |  | 0.1 | 22.3 | 32.7 | 29.1 | 7.8
水温 | ℃ |  | - |  | 0.1 | 21.0 | 29.5 | 24.2 | 6.2
流量 | m3/s |  | - |  | 0.01 | 19 | 30 | 14 | 8.1
色相 | - |  | - |  | - | 無色 | 黄色・淡（明） | 黄色・淡（明） | 無色
臭気 | - |  | - |  | - | 無臭 | 無臭 | 無臭 | 無臭
透視度 | cm |  | - |  | 0.1 | >30 | >30 | >30 | >30
生活環境項目 | 単位 | 基準値(類型) |  |  | 定量下限値
|  | B | C | D
ｐＨ | - | 6.5-8.5 |  | 6.0-8.5 | - | 8.3 | 7.7 | 7.8 | 7.7 | 7.7 | 8.3 | 7.9 | 7.8 | 0 | / | 4
ＤＯ | mg/L | 5以上 |  | 2以上 | 0.5 | 6.9 |  | 8.7 | 13 | 6.9 | 13 | 9.5 | 13 | 0 | / | 3
ＢＯＤ | mg/L | 3 | 5 | 8 | 0.5 | 1.3 | 1.0 | 0.7 | 1.6 | 0.7 | 1.6 | 1.2 | 1.3 | 0 | / | 4
ＣＯＤ | mg/L | - |  |  | 0.5 | 4.0 | 3.9 | 3.5 | 4.5 | 3.5 | 4.5 | 4.0 | 4.0
ＳＳ | mg/L | 25 | 50 | 100 | 1 | 3 | 4 | 2 | 2 | 2 | 4 | 3 | 3 | 0 | / | 4
大腸菌数 | CFU/100mL | 300 | - |  | 1 | 22 | 25 | 7 | 160 | 7 | 160 | 28 | 25 | 0 | / | 4
ｎ－ヘキサン抽出物質 | mg/L | - |  |  | 0.5
全窒素 | mg/L | - |  |  | 0.05 | 0.72 | 0.71 | 0.75 | 1.6 | 0.71 | 1.6 | 0.95 | 0.75
全燐 | mg/L | - |  |  | 0.003 | 0.037 | 0.10 | 0.053 | 0.32 | 0.037 | 0.32 | 0.13 | 0.10
全亜鉛 | mg/L | - |  |  | 0.001 |  | 0.003 |  |  | 0.003 | 0.003 | 0.003 | 0.003
ノニルフェノール | mg/L | - |  |  | 6e-05 |  | <0.00006 |  |  | <0.00006 | <0.00006 | <0.00006 | <0.00006
ＬＡＳ | mg/L | - |  |  | 0.0006 |  | <0.0006 |  |  | <0.0006 | <0.0006 | <0.0006 | <0.0006
健康項目 | 単位 | 基準値 |  |  | 定量下限値
カドミウム | mg/L | 0.003 |  |  | 0.0003 |  | <0.0003 |  |  | <0.0003 | <0.0003 | <0.0003 | <0.0003 | 0 | / | 1
全シアン | mg/L | 検出されないこと |  |  | 0.1 |  | <0.1 |  |  | <0.1 | <0.1 | <0.1 | <0.1 | 0 | / | 1
鉛 | mg/L | 0.01 |  |  | 0.001 |  | <0.001 |  |  | <0.001 | <0.001 | <0.001 | <0.001 | 0 | / | 1
六価クロム | mg/L | 0.02 |  |  | 0.005 |  | <0.005 |  |  | <0.005 | <0.005 | <0.005 | <0.005 | 0 | / | 1
砒素 | mg/L | 0.01 |  |  | 0.001 |  | 0.001 |  |  | 0.001 | 0.001 | 0.001 | 0.001 | 0 | / | 1
総水銀 | mg/L | 0.0005 |  |  | 0.0005 |  | <0.0005 |  |  | <0.0005 | <0.0005 | <0.0005 | <0.0005 | 0 | / | 1
アルキル水銀 | mg/L | 検出されないこと |  |  | 0.0005
ＰＣＢ | mg/L | 検出されないこと |  |  | 0.0005 |  | <0.0005 |  |  | <0.0005 | <0.0005 | <0.0005 | <0.0005 | 0 | / | 1
ジクロロメタン | mg/L | 0.02 |  |  | 0.002 |  | <0.002 |  |  | <0.002 | <0.002 | <0.002 | <0.002 | 0 | / | 1
四塩化炭素 | mg/L | 0.002 |  |  | 0.0002 |  | <0.0002 |  |  | <0.0002 | <0.0002 | <0.0002 | <0.0002 | 0 | / | 1
1,2ｰジクロロエタン | mg/L | 0.004 |  |  | 0.0004 |  | <0.0004 |  |  | <0.0004 | <0.0004 | <0.0004 | <0.0004 | 0 | / | 1
1,1ｰジクロロエチレン | mg/L | 0.1 |  |  | 0.01 |  | <0.01 |  |  | <0.01 | <0.01 | <0.01 | <0.01 | 0 | / | 1
シスｰ1､2ｰジクロロエチレン | mg/L | 0.04 |  |  | 0.004 |  | <0.004 |  |  | <0.004 | <0.004 | <0.004 | <0.004 | 0 | / | 1
1,1,1ｰトリクロロエタン | mg/L | 1 |  |  | 0.0005 |  | <0.0005 |  |  | <0.0005 | <0.0005 | <0.0005 | <0.0005 | 0 | / | 1
1,1,2ｰトリクロロエタン | mg/L | 0.006 |  |  | 0.0006 |  | <0.0006 |  |  | <0.0006 | <0.0006 | <0.0006 | <0.0006 | 0 | / | 1
トリクロロエチレン | mg/L | 0.03 |  |  | 0.001 |  | <0.001 |  |  | <0.001 | <0.001 | <0.001 | <0.001 | 0 | / | 1
テトラクロロエチレン | mg/L | 0.01 |  |  | 0.0005 |  | <0.0005 |  |  | <0.0005 | <0.0005 | <0.0005 | <0.0005 | 0 | / | 1
1,3ｰジクロロプロベン | mg/L | 0.002 |  |  | 0.0002 |  | <0.0002 |  |  | <0.0002 | <0.0002 | <0.0002 | <0.0002 | 0 | / | 1
チウラム | mg/L | 0.006 |  |  | 0.0006 |  | <0.0006 |  |  | <0.0006 | <0.0006 | <0.0006 | <0.0006 | 0 | / | 1
シマジン | mg/L | 0.003 |  |  | 0.0003 |  | <0.0003 |  |  | <0.0003 | <0.0003 | <0.0003 | <0.0003 | 0 | / | 1
チオベンカルブ | mg/L | 0.02 |  |  | 0.002 |  | <0.002 |  |  | <0.002 | <0.002 | <0.002 | <0.002 | 0 | / | 1
ベンゼン | mg/L | 0.01 |  |  | 0.001 |  | <0.001 |  |  | <0.001 | <0.001 | <0.001 | <0.001 | 0 | / | 1
セレン | mg/L | 0.01 |  |  | 0.001 |  | <0.001 |  |  | <0.001 | <0.001 | <0.001 | <0.001 | 0 | / | 1
硝酸性窒素及亜硝酸性窒素 | mg/L | 10 |  |  | 0.055 | 0.46 | 0.44 | 0.50 | 1.1 | 0.44 | 1.1 | 0.63 | 0.50 | 0 | / | 4
フッ素 | mg/L | 0.8 |  |  | 0.08 |  | 0.10 |  |  | 0.10 | 0.10 | 0.10 | 0.10 | 0 | / | 1
ほう素 | mg/L | 1 |  |  | 0.05 |  | <0.05 |  |  | <0.05 | <0.05 | <0.05 | <0.05 | 0 | / | 1
1,4-ジオキサン | mg/L | 0.05 |  |  | 0.005 |  | <0.005 |  |  | <0.005 | <0.005 | <0.005 | <0.005 | 0 | / | 1
要監視項目 | 単位 | 指針値 |  |  | 定量下限値
クロロホルム | mg/L | 0.06 |  |  | 0.006
トランス1,2ジクロロエチレン | mg/L | 0.04 |  |  | 0.004
1,2ｰジクロロプロバン | mg/L | 0.06 |  |  | 0.006
p-ジクロロベンゼン | mg/L | 0.3 |  |  | 0.02
インキサナオン | mg/L | 0.008 |  |  | 0.0008
ダイアジノン | mg/L | 0.005 |  |  | 0.0005
フェニトロチオン | mg/L | 0.003 |  |  | 0.0003
イソプロチオラン | mg/L | 0.04 |  |  | 0.004
オキシン銅 | mg/L | 0.04 |  |  | 0.004
クロロタロニル | mg/L | 0.05 |  |  | 0.004
プロビザミド | mg/L | 0.008 |  |  | 0.0008
ＥＰＮ | mg/L | 0.006 |  |  | 0.0006
ジクロルボス | mg/L | 0.01 |  |  | 0.0008
フェノブカルブ | mg/L | 0.03 |  |  | 0.002
イプロベンホス | mg/L | 0.008 |  |  | 0.0008
クロルニトロフェン | mg/L | - |  |  | 0.0001
トルエン | mg/L | 0.6 |  |  | 0.06
キシレン | mg/L | 0.4 |  |  | 0.04
フタル酸ジエチルエキシル | mg/L | 0.06 |  |  | 0.006
ニッケル | mg/L | - |  |  | 0.001
モリブデン | mg/L | 0.07 |  |  | 0.007
アンチモン | mg/L | - |  |  | 0.002
塩化ビニルモノマー | mg/L | 0.002 |  |  | 0.0002
エピクロロヒドリン | mg/L | 0.0004 |  |  | 3e-05
全マンガン | mg/L | 0.2 |  |  | 0.02
ウラン | mg/L | 0.002 |  |  | 0.0002
フェノール | mg/L | - |  |  | 0.001
ホルムアルデヒド | mg/L | - |  |  | 0.003
4‐ｔ‐オクチルフェノール | mg/L | - |  |  | 3e-05
アニリン | mg/L | - |  |  | 0.002
2,4－ジクロロフェノール | mg/L | - |  |  | 0.0003
PFOS・PFOA | mg/L |  | 5e-05 |  | 5e-06
特殊項目 | 単位 |  |  |  | 定量下限値
フェノール類 | mg/L | - |  |  | -
銅 | mg/L | - |  |  | 0.001
鉄溶解性 | mg/L | - |  |  | 0.01
マンガン溶解性 | mg/L | - |  |  | 0.01
クロム | mg/L | - |  |  | 0.01
その他の項目 | 単位 |  |  |  | 定量下限値
塩素イオン | mg/L | - |  |  | 0.1
アンモニア性窒素 | mg/L | - |  |  | 0.01 | 0.03 | 0.06 | 0.04 | 0.21 | 0.03 | 0.21 | 0.09 | 0.06
亜硝酸性窒素 | mg/L | - |  |  | 0.005 | <0.005 | 0.006 | 0.012 | 0.014 | <0.005 | 0.014 | 0.009 | 0.012
硝酸性窒素 | mg/L | - |  |  | 0.05 | 0.46 | 0.43 | 0.49 | 1.1 | 0.43 | 1.1 | 0.62 | 0.49
燐酸性燐 | mg/L | - |  |  | 0.01 | 0.01 | 0.08 | 0.03 | 0.30 | 0.01 | 0.30 | 0.11 | 0.08
陰イオン界面活性剤 | mg/L | - |  |  | 0.01
備考 | [5 empty] | 7月DO：DO計不調のため、欠測とした。

## 加古川市沖1
地点No.12 加古川市沖1 |  |  |  |  | 水域名 | 播磨海域
[5 empty] | 地点名 | S5
[6 empty] | 加古川沖1 | [10 empty] | 最小値 | 最大値 | 平均値 | 75％値 | m / n
[5 empty] | 環境基準類型 | B Ⅲ
[5 empty] | 採水日 | 2024-04-12 | 2024-05-02 | 2024-06-07 | 2024/07/05 | 2024-08-02 | 2024-09-06 | 2024-10-17 | 2024-11-01 | 2025-01-18 | 2025-02-26 | 2025-03-12
[5 empty] | 採水時間 | 10:25 | 10:35 | 10:40 | 10:40 | 10:38 | 10:33 | 10:40 | 10:45 | 10:40 | 14:50 | 14:36
一般項目 | 単位 |  |  |  | 定量下限値
気温 | ℃ |  | - |  | 0.1 | 17 | 17.8 | 27.5 | 31.0 | 32.4 | 30.7 | 25.8 | 20.0 | 6.4 | 13.5 | 13.0
水温 | ℃ |  | - |  | 0.1 | 12.5 | 14.5 | 20.9 | 24.9 | 30.3 | 28.6 | 25.3 | 22.9 | 8.5 | 8.8 | 9.7
色相 | - |  | - |  | - | 灰黄色・淡（明） | 灰黄色・淡（明） | 灰黄色・淡（明） | 灰黄色・淡（明） | 灰黄色・淡（明） | 灰黄色・淡（明） | 灰黄色・淡（明） | 灰黄色・淡（明） | 灰黄色・淡（明） | 灰黄色・淡（明） | 灰黄色・淡（明）
臭気 | - |  | - |  | - | 海藻臭（微） | 海藻臭（微） | 海藻臭（微） | 海藻臭（微） | 海藻臭（微） | 海藻臭（微） | 海藻臭（微） | 海藻臭（微） | 海藻臭（微） | 海藻臭（微） | 海藻臭（微）
透明度 | m |  | - |  | 0.1 | 4.5 | 4.0 | 3.5 | 0.5 | 4.3 | 3.0 | 4.6 | 3.8 | 4.0 | 3.0 | 3.0
生活環境項目 | 単位 | 基準値(類型) |  |  | 定量下限値
|  | AⅡ | BⅢ | CⅣ
ｐＨ | - | 7.8-8.3 |  | 7.0-8.3 | - | 8.0 | 7.9 | 8.3 | 7.9 | 7.9 | 7.9 | 8.0 | 7.9 | 8.1 | 8.0 | 8.0 | 7.9 | 8.3 | 8.0 | 8.0 | 0 | / | 11
ＣＯＤ | mg/L | 2 | 3 | 8 | 0.5 | 2.5 | 3.1 | 3.1 | 3.5 | 3.1 | 2.5 | 2.7 | 2.6 | 2.7 | 2.9 | 3.1 | 2.5 | 3.5 | 2.9 | 3.1 | 5 | / | 11
ＤＯ | mg/L | 7.5以上 | 5以上 | 2以上 | 0.5 | 9.8 | 8.9 | 8.5 | 10 | 7.1 | 6.2 | 6.8 | 6.7 | 10 | 10 | 9.6 | 6.2 | 10 | 8.5 | 10 | 0 | / | 11
大腸菌数 | CFU/100mL | 300 | - |  | 1
ｎ-ヘキサン抽出物質 | mg/L | 検出されないこと |  | - | 0.5 |  |  |  | <0.5 |  |  |  |  | <0.5 |  |  | <0.5 | <0.5 | <0.5 | <0.5 | 0 | / | 2
全窒素 | mg/L | 0.3 | 0.6 | 1 | 0.05 | 0.25 | 0.37 | 0.25 | 0.37 | 0.28 | 0.25 | 0.29 | 0.29 | 0.20 | 0.27 | 0.30 | 0.20 | 0.37 | 0.28 | 0.30 | 0 | / | 11
全燐 | mg/L | 0.03 | 0.05 | 0.09 | 0.003 | 0.027 | 0.025 | 0.025 | 0.037 | 0.039 | 0.047 | 0.041 | 0.039 | 0.029 | 0.030 | 0.034 | 0.025 | 0.047 | 0.034 | 0.039 | 0 | / | 11
全亜鉛 | mg/L | - |  |  | 0.001 |  |  |  | 0.005 |  |  |  |  | 0.012 |  |  | 0.005 | 0.012 | 0.009 | 0.012
ノニルフェノール | mg/L | - |  |  | 6e-05 |  |  |  | <0.00006 |  |  |  |  | <0.00006 |  |  | <0.00006 | <0.00006 | <0.00006 | <0.00006
ＬＡＳ | mg/L | - |  |  | 0.0006 |  |  |  | <0.0006 |  |  |  |  | <0.0006 |  |  | <0.0006 | <0.0006 | <0.0006 | <0.0006
底層溶存酸素量 | mg/L | - |  |  | 0.5 | 9.0 | 8.8 | 7.9 | 7.2 | 6.3 | 5.8 | 6.4 | 6.5 | 10 | 10 | 9.4 | 5.8 | 10 | 7.9 | 9.4
健康項目 | 単位 | 基準値 |  |  | 定量下限値
カドミウム | mg/L | 0.003 |  |  | 0.0003 |  |  |  | <0.0003 | [7 empty] | <0.0003 | <0.0003 | <0.0003 | <0.0003 | 0 | / | 1
全シアン | mg/L | 検出されないこと |  |  | 0.1 |  |  |  | <0.1 | [7 empty] | <0.1 | <0.1 | <0.1 | <0.1 | 0 | / | 1
鉛 | mg/L | 0.01 |  |  | 0.001 |  |  |  | <0.001 | [7 empty] | <0.001 | <0.001 | <0.001 | <0.001 | 0 | / | 1
六価クロム | mg/L | 0.02 |  |  | 0.005 |  |  |  | <0.005 | [7 empty] | <0.005 | <0.005 | <0.005 | <0.005 | 0 | / | 1
砒素 | mg/L | 0.01 |  |  | 0.001 |  |  |  | 0.001 | [7 empty] | 0.001 | 0.001 | 0.001 | 0.001 | 0 | / | 1
総水銀 | mg/L | 0.0005 |  |  | 0.0005 |  |  |  | <0.0005 | [7 empty] | <0.0005 | <0.0005 | <0.0005 | <0.0005 | 0 | / | 1
アルキル水銀 | mg/L | 検出されないこと |  |  | 0.0005 |  |  |  | <0.0005 | [7 empty] | <0.0005 | <0.0005 | <0.0005 | <0.0005 | 0 | / | 1
ＰＣＢ | mg/L | 検出されないこと |  |  | 0.0005 |  |  |  | <0.0005 | [7 empty] | <0.0005 | <0.0005 | <0.0005 | <0.0005 | 0 | / | 1
ジクロロメタン | mg/L | 0.02 |  |  | 0.002 |  |  |  | <0.002 | [7 empty] | <0.002 | <0.002 | <0.002 | <0.002 | 0 | / | 1
四塩化炭素 | mg/L | 0.002 |  |  | 0.0002 |  |  |  | <0.0002 | [7 empty] | <0.0002 | <0.0002 | <0.0002 | <0.0002 | 0 | / | 1
1,2ｰジクロロエタン | mg/L | 0.004 |  |  | 0.0004 |  |  |  | <0.0004 | [7 empty] | <0.0004 | <0.0004 | <0.0004 | <0.0004 | 0 | / | 1
1,1ｰジクロロエチレン | mg/L | 0.1 |  |  | 0.01 |  |  |  | <0.01 | [7 empty] | <0.01 | <0.01 | <0.01 | <0.01 | 0 | / | 1
シスｰ1､2ｰジクロロエチレン | mg/L | 0.04 |  |  | 0.004 |  |  |  | <0.004 | [7 empty] | <0.004 | <0.004 | <0.004 | <0.004 | 0 | / | 1
1,1,1ｰトリクロロエタン | mg/L | 1 |  |  | 0.0005 |  |  |  | <0.0005 | [7 empty] | <0.0005 | <0.0005 | <0.0005 | <0.0005 | 0 | / | 1
1,1,2ｰトリクロロエタン | mg/L | 0.006 |  |  | 0.0006 |  |  |  | <0.0006 | [7 empty] | <0.0006 | <0.0006 | <0.0006 | <0.0006 | 0 | / | 1
トリクロロエチレン | mg/L | 0.01 |  |  | 0.001 |  |  |  | <0.001 | [7 empty] | <0.001 | <0.001 | <0.001 | <0.001 | 0 | / | 1
テトラクロロエチレン | mg/L | 0.01 |  |  | 0.0005 |  |  |  | <0.0005 | [7 empty] | <0.0005 | <0.0005 | <0.0005 | <0.0005 | 0 | / | 1
1,3ｰジクロロプロベン | mg/L | 0.002 |  |  | 0.0002 |  |  |  | <0.0002 | [7 empty] | <0.0002 | <0.0002 | <0.0002 | <0.0002 | 0 | / | 1
チウラム | mg/L | 0.006 |  |  | 0.0006 |  |  |  | <0.0006 | [7 empty] | <0.0006 | <0.0006 | <0.0006 | <0.0006 | 0 | / | 1
シマジン | mg/L | 0.003 |  |  | 0.0003 |  |  |  | <0.0003 | [7 empty] | <0.0003 | <0.0003 | <0.0003 | <0.0003 | 0 | / | 1
チオベンカルブ | mg/L | 0.02 |  |  | 0.002 |  |  |  | <0.002 | [7 empty] | <0.002 | <0.002 | <0.002 | <0.002 | 0 | / | 1
ベンゼン | mg/L | 0.01 |  |  | 0.001 |  |  |  | <0.001 | [7 empty] | <0.001 | <0.001 | <0.001 | <0.001 | 0 | / | 1
セレン | mg/L | 0.01 |  |  | 0.001 |  |  |  | <0.001 | [7 empty] | <0.001 | <0.001 | <0.001 | <0.001 | 0 | / | 1
硝酸性窒素及亜硝酸性窒素 | mg/L | 10 |  |  | 0.055 | <0.055 | <0.055 | <0.055 | <0.055 | <0.055 | <0.055 | <0.055 | <0.055 | <0.055 | <0.055 | <0.055 | <0.055 | <0.055 | <0.055 | <0.055 | 0 | / | 11
1,4-ジオキサン | mg/L | 0.05 |  |  | 0.005 |  |  |  | <0.005 | [7 empty] | <0.005 | <0.005 | <0.005 | <0.005 | 0 | / | 1
その他の項目 | 単位 |  |  |  | 定量下限値
塩素量 | ‰ | - |  |  | 0.1 | 17.4 | 17.0 | 16.7 | 15.3 | 16.4 | 17.1 | 17.5 | 17.2 | 17.2 | 16.3 | 17.1 | 15.3 | 17.5 | 16.8 | 17.2
アンモニア性窒素 | mg/L | - |  |  | 0.01 | 0.08 | 0.07 | 0.07 | 0.07 | 0.06 | 0.16 | 0.11 | 0.07 | 0.07 | 0.11 | 0.10 | 0.06 | 0.16 | 0.09 | 0.11
亜硝酸性窒素 | mg/L | - |  |  | 0.005 | <0.005 | <0.005 | <0.005 | <0.005 | <0.005 | <0.005 | <0.005 | <0.005 | <0.005 | <0.005 | <0.005 | <0.005 | <0.005 | <0.005 | <0.005
硝酸性窒素 | mg/L | - |  |  | 0.05 | <0.05 | <0.05 | <0.05 | <0.05 | <0.05 | <0.05 | <0.05 | <0.05 | <0.05 | <0.05 | <0.05 | <0.05 | <0.05 | <0.05 | <0.05
燐酸性燐 | mg/L | - |  |  | 0.01 | 0.01 | 0.01 | <0.01 | 0.01 | 0.01 | 0.02 | 0.02 | 0.02 | 0.01 | 0.01 | 0.02 | <0.01 | 0.02 | 0.01 | 0.02
溶解性COD | mg/L | - |  |  | 0.5 | 2.4 | 2.6 | 2.8 | 3.1 | 2.8 | 2.2 | 2.4 | 2.2 | 2.2 | 2.5 | 2.3 | 2.2 | 3.1 | 2.5 | 2.8
クロロフィルa | mg/m3 | - |  |  | 0.1 | 1.6 | 1.5 | 8.5 | 18 | 3.9 | 3.5 | 1.5 | 2.6 | 6.3 | 1.9 | 0.9 | 0.9 | 18 | 4.6 | 6.3
備考 | [5 empty] | 12月：強風により欠測。

## 加古川市沖2
地点No.13 加古川市沖2 |  |  |  |  | 水域名 | 播磨海域
[5 empty] | 地点名 | S3
[6 empty] | 加古川沖2 | [11 empty] | 最小値 | 最大値 | 平均値 | 75％値 | m / n
[5 empty] | 環境基準類型 | A Ⅱ
[5 empty] | 採水日 | 2024-04-12 | 2024-05-02 | 2024-06-07 | 2024/07/05 | 2024-08-02 | 2024-09-06 | 2024-10-17 | 2024-11-01 | 2024-12-06 | 2025-01-18 | 2025-02-26 | 2025-03-12
[5 empty] | 採水時間 | 10:05 | 10:09 | 10:12 | 10:09 | 10:14 | 10:11 | 10:13 | 10:19 | 10:23 | 10:10 | 14:23 | 14:13
一般項目 | 単位 |  |  |  | 定量下限値
気温 | ℃ |  | - |  | 0.1 | 16 | 16.6 | 26.7 | 30.0 | 32.0 | 30.0 | 25.0 | 19.8 | 9.0 | 6.0 | 13.2 | 12.0
水温 | ℃ |  | - |  | 0.1 | 13.1 | 14.7 | 21.0 | 25.3 | 28.3 | 28.3 | 25.1 | 21.9 | 15.8 | 8.5 | 8.6 | 8.9
色相 | - |  | - |  | - | 灰黄色・淡（明） | 灰黄色・淡（明） | 灰黄色・淡（明） | 灰黄色・淡（明） | 灰黄色・淡（明） | 灰黄色・淡（明） | 灰黄色・淡（明） | 灰黄色・淡（明） | 灰黄色・淡（明） | 灰黄色・淡（明） | 灰黄色・淡（明） | 灰黄色・淡（明）
臭気 | - |  | - |  | - | 海藻臭（微） | 海藻臭（微） | 海藻臭（微） | 海藻臭（微） | 海藻臭（微） | 海藻臭（微） | 海藻臭（微） | 海藻臭（微） | 海藻臭（微） | 海藻臭（微） | 海藻臭（微） | 海藻臭（微）
透明度 | m |  | - |  | 0.1 | 8.0 | 8.4 | 6.0 | 4.5 | 5.8 | 5.4 | 5.5 | 6.7 | 4.0 | 4.5 | 5.8 | 6.0
生活環境項目 | 単位 | 基準値(類型) |  |  | 定量下限値
|  | AⅡ | BⅢ | CⅣ
ｐＨ | - | 7.8-8.3 |  | 7.0-8.3 | - | 8.1 | 8.0 | 8.2 | 8.0 | 7.9 | 8.0 | 8.0 | 8.0 | 8.1 | 8.0 | 8.0 | 8.1 | 7.9 | 8.2 | 8.0 | 8.1 | 0 | / | 12
ＣＯＤ | mg/L | 2 | 3 | 8 | 0.5 | 2.8 | 3.2 | 2.4 | 3.4 | 3.2 | 2.3 | 2.3 | 3.2 | 3.2 | 2.1 | 2.7 | 2.8 | 2.1 | 3.4 | 2.8 | 3.2 | 12 | / | 12
ＤＯ | mg/L | 7.5以上 | 5以上 | 2以上 | 0.5 | 9.7 | 8.7 | 8.4 | 7.4 | 7.1 | 6.9 | 7.1 | 7.1 | 9.0 | 11 | 9.5 | 9.8 | 6.9 | 11 | 8.5 | 9.5 | 5 | / | 12
大腸菌数 | CFU/100mL | 300 | - |  | 1 |  |  |  | <1 | [8 empty] | <1 | <1 | <1 | <1 | 0 | / | 2 | bar: 2025-01-18
ｎ-ヘキサン抽出物質 | mg/L | 検出されないこと |  | - | 0.5 |  |  |  | <0.5 | 2025-01-18: <0.5 | <0.5 | <0.5 | <0.5 | <0.5 | 0 | / | 2
全窒素 | mg/L | 0.3 | 0.6 | 1 | 0.05 | 0.16 | 0.35 | 0.22 | 0.23 | 0.16 | 0.17 | 0.18 | 0.19 | 0.18 | 0.18 | 0.21 | 0.17 | 0.16 | 0.35 | 0.20 | 0.21 | 1 | / | 12
全燐 | mg/L | 0.03 | 0.05 | 0.09 | 0.003 | 0.020 | 0.024 | 0.024 | 0.024 | 0.026 | 0.026 | 0.033 | 0.030 | 0.031 | 0.029 | 0.024 | 0.022 | 0.020 | 0.033 | 0.026 | 0.029 | 2 | / | 12
全亜鉛 | mg/L | - |  |  | 0.001 |  |  |  | 0.011 | 2025-01-18: 0.013 | 0.011 | 0.013 | 0.012 | 0.013
ノニルフェノール | mg/L | - |  |  | 6e-05 |  |  |  | <0.00006 | 2025-01-18: <0.00006 | <0.00006 | <0.00006 | <0.00006 | <0.00006
ＬＡＳ | mg/L | - |  |  | 0.0006 |  |  |  | 0.0008 | 2025-01-18: <0.0006 | <0.0006 | 0.0008 | 0.0007 | 0.0008
底層溶存酸素量 | mg/L | - |  |  | 0.5 | 9.6 | 8.6 | 7.8 | 5.2 | 5.8 | 6.3 | 6.7 | 7.0 | 8.6 | 10 | 9.4 | 9.7 | 5.2 | 10 | 7.9 | 9.4
健康項目 | 単位 | 基準値 |  |  | 定量下限値
カドミウム | mg/L | 0.003 |  |  | 0.0003 |  |  |  | <0.0003 | [8 empty] | <0.0003 | <0.0003 | <0.0003 | <0.0003 | 0 | / | 1
全シアン | mg/L | 検出されないこと |  |  | 0.1 |  |  |  | <0.1 | [8 empty] | <0.1 | <0.1 | <0.1 | <0.1 | 0 | / | 1
鉛 | mg/L | 0.01 |  |  | 0.001 |  |  |  | <0.001 | [8 empty] | <0.001 | <0.001 | <0.001 | <0.001 | 0 | / | 1
六価クロム | mg/L | 0.02 |  |  | 0.005 |  |  |  | <0.005 | [8 empty] | <0.005 | <0.005 | <0.005 | <0.005 | 0 | / | 1
砒素 | mg/L | 0.01 |  |  | 0.001 |  |  |  | 0.001 | [8 empty] | 0.001 | 0.001 | 0.001 | 0.001 | 0 | / | 1
総水銀 | mg/L | 0.0005 |  |  | 0.0005 |  |  |  | <0.0005 | [8 empty] | <0.0005 | <0.0005 | <0.0005 | <0.0005 | 0 | / | 1
アルキル水銀 | mg/L | 検出されないこと |  |  | 0.0005 |  |  |  | <0.0005 | [8 empty] | <0.0005 | <0.0005 | <0.0005 | <0.0005 | 0 | / | 1
ＰＣＢ | mg/L | 検出されないこと |  |  | 0.0005 |  |  |  | <0.0005 | [8 empty] | <0.0005 | <0.0005 | <0.0005 | <0.0005 | 0 | / | 1
ジクロロメタン | mg/L | 0.02 |  |  | 0.002 |  |  |  | <0.002 | [8 empty] | <0.002 | <0.002 | <0.002 | <0.002 | 0 | / | 1
四塩化炭素 | mg/L | 0.002 |  |  | 0.0002 |  |  |  | <0.0002 | [8 empty] | <0.0002 | <0.0002 | <0.0002 | <0.0002 | 0 | / | 1
1,2ｰジクロロエタン | mg/L | 0.004 |  |  | 0.0004 |  |  |  | <0.0004 | [8 empty] | <0.0004 | <0.0004 | <0.0004 | <0.0004 | 0 | / | 1
1,1ｰジクロロエチレン | mg/L | 0.1 |  |  | 0.01 |  |  |  | <0.01 | [8 empty] | <0.01 | <0.01 | <0.01 | <0.01 | 0 | / | 1
シスｰ1､2ｰジクロロエチレン | mg/L | 0.04 |  |  | 0.004 |  |  |  | <0.004 | [8 empty] | <0.004 | <0.004 | <0.004 | <0.004 | 0 | / | 1
1,1,1ｰトリクロロエタン | mg/L | 1 |  |  | 0.0005 |  |  |  | <0.0005 | [8 empty] | <0.0005 | <0.0005 | <0.0005 | <0.0005 | 0 | / | 1
1,1,2ｰトリクロロエタン | mg/L | 0.006 |  |  | 0.0006 |  |  |  | <0.0006 | [8 empty] | <0.0006 | <0.0006 | <0.0006 | <0.0006 | 0 | / | 1
トリクロロエチレン | mg/L | 0.01 |  |  | 0.001 |  |  |  | <0.001 | [8 empty] | <0.001 | <0.001 | <0.001 | <0.001 | 0 | / | 1
テトラクロロエチレン | mg/L | 0.01 |  |  | 0.0005 |  |  |  | <0.0005 | [8 empty] | <0.0005 | <0.0005 | <0.0005 | <0.0005 | 0 | / | 1
1,3ｰジクロロプロベン | mg/L | 0.002 |  |  | 0.0002 |  |  |  | <0.0002 | [8 empty] | <0.0002 | <0.0002 | <0.0002 | <0.0002 | 0 | / | 1
チウラム | mg/L | 0.006 |  |  | 0.0006 |  |  |  | <0.0006 | [8 empty] | <0.0006 | <0.0006 | <0.0006 | <0.0006 | 0 | / | 1
シマジン | mg/L | 0.003 |  |  | 0.0003 |  |  |  | <0.0003 | [8 empty] | <0.0003 | <0.0003 | <0.0003 | <0.0003 | 0 | / | 1
チオベンカルブ | mg/L | 0.02 |  |  | 0.002 |  |  |  | <0.002 | [8 empty] | <0.002 | <0.002 | <0.002 | <0.002 | 0 | / | 1
ベンゼン | mg/L | 0.01 |  |  | 0.001 |  |  |  | <0.001 | [8 empty] | <0.001 | <0.001 | <0.001 | <0.001 | 0 | / | 1
セレン | mg/L | 0.01 |  |  | 0.001 |  |  |  | <0.001 | [8 empty] | <0.001 | <0.001 | <0.001 | <0.001 | 0 | / | 1
硝酸性窒素及亜硝酸性窒素 | mg/L | 10 |  |  | 0.055 | <0.055 | <0.055 | <0.055 | <0.055 | <0.055 | <0.055 | <0.055 | <0.055 | <0.055 | <0.055 | <0.055 | <0.055 | <0.055 | <0.055 | <0.055 | <0.055 | 0 | / | 12
1,4-ジオキサン | mg/L | 0.05 |  |  | 0.005 |  |  |  | <0.005 | [8 empty] | <0.005 | <0.005 | <0.005 | <0.005 | 0 | / | 1
その他の項目 | 単位 |  |  |  | 定量下限値
塩素量 | ‰ | - |  |  | 0.1 | 16.9 | 16.1 | 16.9 | 15.3 | 16.6 | 17.2 | 17.6 | 17.6 | 17.2 | 17.3 | 17.2 | 17.3 | 15.3 | 17.6 | 16.9 | 17.3
アンモニア性窒素 | mg/L | - |  |  | 0.01 | 0.04 | 0.06 | 0.04 | 0.06 | 0.05 | 0.02 | 0.04 | 0.03 | 0.01 | 0.04 | 0.04 | 0.03 | 0.01 | 0.06 | 0.04 | 0.04
亜硝酸性窒素 | mg/L | - |  |  | 0.005 | <0.005 | <0.005 | <0.005 | <0.005 | <0.005 | <0.005 | <0.005 | <0.005 | <0.005 | <0.005 | <0.005 | <0.005 | <0.005 | <0.005 | <0.005 | <0.005
硝酸性窒素 | mg/L | - |  |  | 0.05 | <0.05 | <0.05 | <0.05 | <0.05 | <0.05 | <0.05 | <0.05 | <0.05 | <0.05 | <0.05 | <0.05 | <0.05 | <0.05 | <0.05 | <0.05 | <0.05
燐酸性燐 | mg/L | - |  |  | 0.01 | <0.01 | 0.01 | <0.01 | <0.01 | 0.01 | 0.01 | 0.02 | 0.02 | 0.02 | 0.01 | 0.01 | 0.01 | <0.01 | 0.02 | 0.01 | 0.01
溶解性COD | mg/L | - |  |  | 0.5 | 2.5 | 2.9 | 2.2 | 2.9 | 2.9 | 2.0 | 2.1 | 2.3 | 2.4 | 1.7 | 2.5 | 2.1 | 1.7 | 2.9 | 2.4 | 2.5
クロロフィルa | mg/m3 | - |  |  | 0.1 | 3.7 | 1.0 | 3.9 | 2.3 | 0.9 | 2.3 | 0.6 | 1.7 | 1.7 | 4.0 | 1.7 | 1.1 | 0.6 | 4.0 | 2.1 | 2.3
備考

## 別府港
地点No.14 別府港 |  |  |  |  | 水域名 | 播磨海域
[5 empty] | 地点名 | S7
[6 empty] | 別府港 | [11 empty] | 最小値 | 最大値 | 平均値 | 75％値 | m / n
[5 empty] | 環境基準類型 | C
[5 empty] | 採水日 | 2024-04-12 | 2024-05-02 | 2024-06-07 | 2024/07/05 | 2024-08-02 | 2024-09-06 | 2024-10-17 | 2024-11-01 | 2024-12-06 | 2025-01-18 | 2025-02-26 | 2025-03-12
[5 empty] | 採水時間 | 10:45 | 10:53 | 10:50 | 10:58 | 10:53 | 10:53 | 11:50 | 11:02 | 11:30 | 11:00 | 15:01 | 14:51
一般項目 | 単位 |  |  |  | 定量下限値
気温 | ℃ |  | - |  | 0.1 | 17.4 | 18.2 | 28.0 | 32.8 | 32.6 | 31.2 | 26.4 | 20.2 | 9.8 | 6.4 | 14.0 | 13.4
水温 | ℃ |  | - |  | 0.1 | 13.2 | 15.7 | 21.5 | 26.3 | 28.8 | 28.1 | 25.4 | 22.7 | 16.2 | 9.1 | 9.0 | 10.5
色相 | - |  | - |  | - | 灰黄色・淡（明） | 灰黄色・淡（明） | 灰黄色・淡（明） | 灰黄色・淡（明） | 灰黄色・淡（明） | 灰黄色・淡（明） | 灰黄色・淡（明） | 灰黄色・淡（明） | 灰黄色・淡（明） | 灰黄色・淡（明） | 灰黄色・淡（明） | 灰黄色・淡（明）
臭気 | - |  | - |  | - | 海藻臭（微） | 海藻臭（微） | 海藻臭（微） | 海藻臭（微） | 海藻臭（微） | 海藻臭（微） | 海藻臭（微） | 海藻臭（微） | 海藻臭（微） | 海藻臭（微） | 海藻臭（微） | 海藻臭（微）
透明度 | m |  | - |  | 0.1 | 3.2 | 3.8 | 2.5 | 1.2 | 2.5 | 1.0 | 4.3 | 4.0 | 5.5 | 5.7 | 3.3 | 3.4
生活環境項目 | 単位 | 基準値(類型) |  |  | 定量下限値
|  | AⅡ | BⅢ | CⅣ
ｐＨ | - | 7.8-8.3 |  | 7.0-8.3 | - | 8.0 | 8.0 | 8.1 | 8.0 | 8.0 | 8.2 | 8.0 | 7.9 | 8.1 | 8.0 | 8.0 | 8.0 | 7.9 | 8.2 | 8.0 | 8.0 | 0 | / | 12
ＣＯＤ | mg/L | 2 | 3 | 8 | 0.5 | 2.8 | 3.0 | 3.4 | 5.0 | 3.7 | 3.3 | 2.4 | 3.1 | 2.7 | 2.7 | 3.4 | 3.2 | 2.4 | 5.0 | 3.2 | 3.4 | 0 | / | 12
ＤＯ | mg/L | 7.5以上 | 5以上 | 2以上 | 0.5 | 10 | 9.0 | 8.5 | 10 | 9.1 | 9.8 | 6.8 | 6.9 | 9.4 | 10 | 9.8 | 9.3 | 6.8 | 10 | 9.1 | 9.8 | 0 | / | 12
大腸菌数 | CFU/100mL | 300 | - |  | 1
ｎ-ヘキサン抽出物質 | mg/L | 検出されないこと |  | - | 0.5 |  |  |  | <0.5 | 2025-01-18: <0.5 | <0.5 | <0.5 | <0.5 | <0.5 | 0 | / | 2
全窒素 | mg/L | 0.3 | 0.6 | 1 | 0.05 | 0.58 | 0.43 | 1.0 | 0.88 | 0.46 | 0.77 | 0.69 | 0.54 | 0.49 | 0.45 | 0.84 | 0.89 | 0.43 | 1.0 | 0.67 | 0.84 | 0 | / | 12
全燐 | mg/L | 0.03 | 0.05 | 0.09 | 0.003 | 0.022 | 0.025 | 0.033 | 0.036 | 0.035 | 0.039 | 0.043 | 0.039 | 0.032 | 0.027 | 0.027 | 0.031 | 0.022 | 0.043 | 0.032 | 0.036 | 0 | / | 12
全亜鉛 | mg/L | - |  |  | 0.001 |  |  |  | 0.005 | 2025-01-18: 0.019 | 0.005 | 0.019 | 0.012 | 0.019
ノニルフェノール | mg/L | - |  |  | 6e-05 |  |  |  | <0.00006 | 2025-01-18: <0.00006 | <0.00006 | <0.00006 | <0.00006 | <0.00006
ＬＡＳ | mg/L | - |  |  | 0.0006 |  |  |  | 0.0015 | 2025-01-18: <0.0006 | <0.0006 | 0.0015 | 0.0011 | 0.0015
底層溶存酸素量 | mg/L | - |  |  | 0.5 | 9.0 | 8.6 | 7.7 | 7.7 | 6.9 | 6.1 | 6.0 | 6.2 | 8.6 | 10 | 9.7 | 9.0 | 6.0 | 10 | 8.0 | 9.0
健康項目 | 単位 | 基準値 |  |  | 定量下限値
カドミウム | mg/L | 0.003 |  |  | 0.0003 |  |  |  | <0.0003 | [8 empty] | <0.0003 | <0.0003 | <0.0003 | <0.0003 | 0 | / | 1
全シアン | mg/L | 検出されないこと |  |  | 0.1 |  |  |  | <0.1 | [8 empty] | <0.1 | <0.1 | <0.1 | <0.1 | 0 | / | 1
鉛 | mg/L | 0.01 |  |  | 0.001 |  |  |  | <0.001 | [8 empty] | <0.001 | <0.001 | <0.001 | <0.001 | 0 | / | 1
六価クロム | mg/L | 0.02 |  |  | 0.005 |  |  |  | <0.005 | [8 empty] | <0.005 | <0.005 | <0.005 | <0.005 | 0 | / | 1
砒素 | mg/L | 0.01 |  |  | 0.001 |  |  |  | 0.001 | [8 empty] | 0.001 | 0.001 | 0.001 | 0.001 | 0 | / | 1
総水銀 | mg/L | 0.0005 |  |  | 0.0005 |  |  |  | <0.0005 | [8 empty] | <0.0005 | <0.0005 | <0.0005 | <0.0005 | 0 | / | 1
アルキル水銀 | mg/L | 検出されないこと |  |  | 0.0005 |  |  |  | <0.0005 | [8 empty] | <0.0005 | <0.0005 | <0.0005 | <0.0005 | 0 | / | 1
ＰＣＢ | mg/L | 検出されないこと |  |  | 0.0005 |  |  |  | <0.0005 | [8 empty] | <0.0005 | <0.0005 | <0.0005 | <0.0005 | 0 | / | 1
ジクロロメタン | mg/L | 0.02 |  |  | 0.002 |  |  |  | <0.002 | [8 empty] | <0.002 | <0.002 | <0.002 | <0.002 | 0 | / | 1
四塩化炭素 | mg/L | 0.002 |  |  | 0.0002 |  |  |  | <0.0002 | [8 empty] | <0.0002 | <0.0002 | <0.0002 | <0.0002 | 0 | / | 1
1,2ｰジクロロエタン | mg/L | 0.004 |  |  | 0.0004 |  |  |  | <0.0004 | [8 empty] | <0.0004 | <0.0004 | <0.0004 | <0.0004 | 0 | / | 1
1,1ｰジクロロエチレン | mg/L | 0.1 |  |  | 0.01 |  |  |  | <0.01 | [8 empty] | <0.01 | <0.01 | <0.01 | <0.01 | 0 | / | 1
シスｰ1､2ｰジクロロエチレン | mg/L | 0.04 |  |  | 0.004 |  |  |  | <0.004 | [8 empty] | <0.004 | <0.004 | <0.004 | <0.004 | 0 | / | 1
1,1,1ｰトリクロロエタン | mg/L | 1 |  |  | 0.0005 |  |  |  | <0.0005 | [8 empty] | <0.0005 | <0.0005 | <0.0005 | <0.0005 | 0 | / | 1
1,1,2ｰトリクロロエタン | mg/L | 0.006 |  |  | 0.0006 |  |  |  | <0.0006 | [8 empty] | <0.0006 | <0.0006 | <0.0006 | <0.0006 | 0 | / | 1
トリクロロエチレン | mg/L | 0.01 |  |  | 0.001 |  |  |  | <0.001 | [8 empty] | <0.001 | <0.001 | <0.001 | <0.001 | 0 | / | 1
テトラクロロエチレン | mg/L | 0.01 |  |  | 0.0005 |  |  |  | <0.0005 | [8 empty] | <0.0005 | <0.0005 | <0.0005 | <0.0005 | 0 | / | 1
1,3ｰジクロロプロベン | mg/L | 0.002 |  |  | 0.0002 |  |  |  | <0.0002 | [8 empty] | <0.0002 | <0.0002 | <0.0002 | <0.0002 | 0 | / | 1
チウラム | mg/L | 0.006 |  |  | 0.0006 |  |  |  | <0.0006 | [8 empty] | <0.0006 | <0.0006 | <0.0006 | <0.0006 | 0 | / | 1
シマジン | mg/L | 0.003 |  |  | 0.0003 |  |  |  | <0.0003 | [8 empty] | <0.0003 | <0.0003 | <0.0003 | <0.0003 | 0 | / | 1
チオベンカルブ | mg/L | 0.02 |  |  | 0.002 |  |  |  | <0.002 | [8 empty] | <0.002 | <0.002 | <0.002 | <0.002 | 0 | / | 1
ベンゼン | mg/L | 0.01 |  |  | 0.001 |  |  |  | <0.001 | [8 empty] | <0.001 | <0.001 | <0.001 | <0.001 | 0 | / | 1
セレン | mg/L | 0.01 |  |  | 0.001 |  |  |  | <0.001 | [8 empty] | <0.001 | <0.001 | <0.001 | <0.001 | 0 | / | 1
硝酸性窒素及亜硝酸性窒素 | mg/L | 10 |  |  | 0.055 | <0.055 | <0.055 | <0.055 | <0.055 | <0.055 | <0.055 | <0.055 | <0.055 | <0.055 | <0.055 | <0.055 | <0.055 | <0.055 | <0.055 | <0.055 | <0.055 | 0 | / | 12
1,4-ジオキサン | mg/L | 0.05 |  |  | 0.005 |  |  |  | <0.005 | [8 empty] | <0.005 | <0.005 | <0.005 | <0.005 | 0 | / | 1
その他の項目 | 単位 |  |  |  | 定量下限値
塩素量 | ‰ | - |  |  | 0.1 | 17.1 | 16.9 | 16.8 | 15.6 | 16.8 | 16.8 | 17.1 | 17.3 | 17.0 | 17.2 | 16.9 | 17.2 | 15.6 | 17.3 | 16.9 | 17.1
アンモニア性窒素 | mg/L | - |  |  | 0.01 | 0.23 | 0.11 | 0.37 | 0.20 | 0.07 | 0.22 | 0.36 | 0.22 | 0.27 | 0.34 | 0.70 | 0.58 | 0.07 | 0.70 | 0.31 | 0.36
亜硝酸性窒素 | mg/L | - |  |  | 0.005 | <0.005 | <0.005 | <0.005 | <0.005 | <0.005 | <0.005 | <0.005 | <0.005 | <0.005 | <0.005 | <0.005 | <0.005 | <0.005 | <0.005 | <0.005 | <0.005
硝酸性窒素 | mg/L | - |  |  | 0.05 | <0.05 | <0.05 | <0.05 | <0.05 | <0.05 | <0.05 | <0.05 | <0.05 | <0.05 | <0.05 | <0.05 | <0.05 | <0.05 | <0.05 | <0.05 | <0.05
燐酸性燐 | mg/L | - |  |  | 0.01 | 0.01 | 0.01 | <0.01 | 0.01 | 0.01 | <0.01 | 0.03 | 0.02 | 0.02 | 0.01 | 0.01 | 0.02 | <0.01 | 0.03 | 0.01 | 0.02
溶解性COD | mg/L | - |  |  | 0.5 | 2.4 | 2.1 | 2.5 | 3.2 | 3.1 | 3.1 | 2.1 | 2.0 | 2.0 | 2.0 | 2.2 | 2.8 | 2.0 | 3.2 | 2.5 | 2.8
クロロフィルa | mg/m3 | - |  |  | 0.1 | 4.8 | 4.0 | 15 | 43 | 20 | 36 | 1.1 | 1.6 | 2.9 | 4.0 | 1.6 | 0.8 | 0.8 | 43 | 11 | 15
備考

## 今池
地点No.L1 今池 |  |  |  |  | 流域名 | L1
[5 empty] | 水域名 | 市街地
[5 empty] | 地点名 | 今池 |  |  |  | 最小値 | 最大値 | 平均値 | 75％値 | m / n
[5 empty] | 環境基準類型 | Ⅲ
[5 empty] | 採水日 | 2024-06-06 | 2024-09-12 | 2024-12-04 | 2025-03-07
[5 empty] | 採水時間 | 14:30 | 12:15 | 13:36 | 9:40
一般項目 | 単位 |  |  |  | 定量下限値
気温 | ℃ |  | - |  | 0.1 | 27.6 | 36.7 | 16.2 | 6.7
水温 | ℃ |  | - |  | 0.1 | 24.9 | 32.7 | 14.9 | 4.8
流量 | m3/s |  | - |  | 0.01
色相 | - |  | - |  | - | 黄色・淡（明） | 黄色・中 | 茶褐色・淡（明） | 黄緑色・濃（暗）
臭気 | - |  | - |  | - | 無臭 | 無臭 | 無臭 | 無臭
透視度 | cm |  | - |  | 0.1 | >30 | 8 | 21 | 11
生活環境項目 | 単位 | 基準値(類型) |  |  | 定量下限値
|  | I | II | III
ｐＨ | - |  | - |  | - | 7.2 | 6.6 | 7.8 | 7.3 | 6.6 | 7.8 | 7.2 | 7.3
ＤＯ | mg/L |  | - |  | 0.5 | 5.8 | 2.5 | 8.9 | 11 | 2.5 | 11 | 7.1 | 8.9
ＢＯＤ | mg/L | 3 | 5 | 8 | 0.5 | 3.9 | 17 | 12 | 19 | 3.9 | 19 | 13 | 17 | 3 | / | 4
ＣＯＤ | mg/L |  | - |  | 0.5 | 15 | 64 | 21 | 30 | 15 | 64 | 33 | 30
ＳＳ | mg/L |  | - |  | 1 | 6 | 81 | 31 | 35 | 6 | 81 | 38 | 35
大腸菌数 | CFU/100mL |  | - |  | 2
ｎ－ヘキサン抽出物質 | mg/L |  | - |  | 0.5
全窒素 | mg/L |  | - |  | 0.05 | 1.0 | 2.5 | 3.7 | 3.8 | 1.0 | 3.8 | 2.8 | 3.7
全燐 | mg/L |  | - |  | 0.003 | 0.52 | 0.45 | 0.38 | 0.34 | 0.34 | 0.52 | 0.42 | 0.45
全亜鉛 | mg/L |  | - |  | 0.001
ノニルフェノール | mg/L |  | - |  | 6e-05
ＬＡＳ | mg/L |  | - |  | 0.0006
備考

## 野々池
地点No.L2 野々池 |  |  |  |  | 流域名 | L1
[5 empty] | 水域名 | 里池
[5 empty] | 地点名 | 野々池 |  | 最小値 | 最大値 | 平均値 | 75％値 | m / n
[5 empty] | 環境基準類型 | Ⅲ
[5 empty] | 採水日 | 2024-06-06 | 2024-09-12
[5 empty] | 採水時間 | 11:00 | 11:50
一般項目 | 単位 |  |  |  | 定量下限値
気温 | ℃ |  | - |  | 0.1 | 28.5 | 34.8
水温 | ℃ |  | - |  | 0.1 | 23.5 | 29.4
流量 | m3/s |  | - |  | 0.01
色相 | - |  | - |  | - | 黄色・淡（明） | 緑色・中
臭気 | - |  | - |  | - | 無臭 | 無臭
透視度 | cm |  | - |  | 0.1 | >30 | 6
生活環境項目 | 単位 | 基準値(類型) |  |  | 定量下限値
|  | I | II | III
ｐＨ | - |  | - |  | - | 7.2 | 10.6 | 7.2 | 10.6 | 8.9 | 10.6
ＤＯ | mg/L |  | - |  | 0.5 | 3.0 | 10 | 3.0 | 10 | 6.5 | 10
ＢＯＤ | mg/L | 3 | 5 | 8 | 0.5 | 1.6 | 22 | 1.6 | 22 | 12 | 22 | 1 | / | 2
ＣＯＤ | mg/L |  | - |  | 0.5 | 12 | 49 | 12 | 49 | 31 | 49
ＳＳ | mg/L |  | - |  | 1 | 10 | 80 | 10 | 80 | 45 | 80
大腸菌数 | CFU/100mL |  | - |  | 2
ｎ－ヘキサン抽出物質 | mg/L |  | - |  | 0.5
全窒素 | mg/L |  | - |  | 0.05 | 0.79 | 4.6 | 0.79 | 4.6 | 2.7 | 4.6
全燐 | mg/L |  | - |  | 0.003 | 0.17 | 0.30 | 0.17 | 0.30 | 0.24 | 0.30
全亜鉛 | mg/L |  | - |  | 0.001
ノニルフェノール | mg/L |  | - |  | 6e-05
ＬＡＳ | mg/L |  | - |  | 0.0006
備考 | [5 empty] | 12月、3月：工事のため採水なし。

## 六万池
地点No.L3 六万池 |  |  |  |  | 流域名 | L1
[5 empty] | 水域名 | 山池
[5 empty] | 地点名 | 六万池 |  |  | 最小値 | 最大値 | 平均値 | 75％値 | m / n
[5 empty] | 環境基準類型 | Ⅲ
[5 empty] | 採水日 | 2024-06-06 | 2024-09-12 | 2025-03-07
[5 empty] | 採水時間 | 9:56 | 10:16 | 10:55
一般項目 | 単位 |  |  |  | 定量下限値
気温 | ℃ |  | - |  | 0.1 | 30.3 | 33.2 | 7.3
水温 | ℃ |  | - |  | 0.1 | 21.5 | 28.2 | 9.8
流量 | m3/s |  | - |  | 0.01
色相 | - |  | - |  | - | 無色 | 無色 | 無色
臭気 | - |  | - |  | - | 無臭 | 無臭 | 無臭
透視度 | cm |  | - |  | 0.1 | >30 | >30 | >30
生活環境項目 | 単位 | 基準値(類型) |  |  | 定量下限値
|  | I | II | III
ｐＨ | - |  | - |  | - | 6.6 | 6.6 | 6.4 | 6.4 | 6.6 | 6.5 | 6.6
ＤＯ | mg/L |  | - |  | 0.5 | 6.8 | 9.9 | 9.9 | 6.8 | 9.9 | 8.9 | 9.9
ＢＯＤ | mg/L | 3 | 5 | 8 | 0.5 | 1.0 | 1.7 | 0.7 | 0.7 | 1.7 | 1.1 | 1.7 | 0 | / | 3
ＣＯＤ | mg/L |  | - |  | 0.5 | 4.2 | 5.6 | 2.9 | 2.9 | 5.6 | 4.2 | 5.6
ＳＳ | mg/L |  | - |  | 1 | 1 | 3 | 1 | 1 | 3 | 2 | 3
大腸菌数 | CFU/100mL |  | - |  | 2
ｎ－ヘキサン抽出物質 | mg/L |  | - |  | 0.5
全窒素 | mg/L |  | - |  | 0.05 | 0.63 | 0.50 | 0.75 | 0.50 | 0.75 | 0.63 | 0.75
全燐 | mg/L |  | - |  | 0.003 | 0.009 | 0.012 | 0.010 | 0.009 | 0.012 | 0.010 | 0.012
全亜鉛 | mg/L |  | - |  | 0.001
ノニルフェノール | mg/L |  | - |  | 6e-05
ＬＡＳ | mg/L |  | - |  | 0.0006
備考 | [5 empty] | 12月：ため池水抜きのため欠測。

## 権現川
地点No.R1 権現川 |  |  |  |  | 流域名 | R1
[5 empty] | 水域名 | 西川・小川
[5 empty] | 地点名 | 権現川 |  |  |  | 最小値 | 最大値 | 平均値 | 75％値 | m / n
[5 empty] | 環境基準類型 | I-2(I)
[5 empty] | 採水日 | 2024-06-06 | 2024-09-12 | 2024-12-04 | 2025-03-07
[5 empty] | 採水時間 | 10:16 | 10:59 | 10:30 | 10:35
一般項目 | 単位 |  |  |  | 定量下限値
気温 | ℃ |  | - |  | 0.1 | 23.8 | 33.8 | 12.3 | 7.4
水温 | ℃ |  | - |  | 0.1 | 20.8 | 30.6 | 11.7 | 11.1
流量 | m3/s |  | - |  | 0.01 | <0.01 | <0.01 | <0.01 | <0.01
色相 | - |  | - |  | - | 白色・乳白色・中 | 白色・乳白色・濃（暗） | 無色 | 黄色・淡（明）
臭気 | - |  | - |  | - | 無臭 | 無臭 | 無臭 | 無臭
透視度 | cm |  | - |  | 0.1 | 6 | 6 | >30 | >30
生活環境項目 | 単位 | 基準値(類型) |  |  | 定量下限値
|  | I | II | III
ｐＨ | - |  | - |  | - | 8.8 | 7.6 | 9.5 | 7.9 | 7.6 | 9.5 | 8.5 | 8.8
ＤＯ | mg/L |  | - |  | 0.5 | 6.0 | 8.2 | 9.9 | 11 | 6.0 | 11 | 8.8 | 9.9
ＢＯＤ | mg/L | 3 | 5 | 8 | 0.5 | 1.5 | 2.3 | 1.5 | 1.6 | 1.5 | 2.3 | 1.7 | 1.6 | 0 | / | 4
ＣＯＤ | mg/L |  | - |  | 0.5 | 8.9 | 9.8 | 5.3 | 6.0 | 5.3 | 9.8 | 7.5 | 8.9
ＳＳ | mg/L |  | - |  | 1 | 31 | 40 | <1 | 2 | <1 | 40 | 19 | 31
大腸菌数 | CFU/100mL |  | - |  | 2
ｎ－ヘキサン抽出物質 | mg/L |  | - |  | 0.5
全窒素 | mg/L |  | - |  | 0.05 | 2.2 | 1.1 | 0.78 | 1.7 | 0.78 | 2.2 | 1.4 | 1.7
全燐 | mg/L |  | - |  | 0.003 | 0.34 | 0.27 | 0.018 | 0.028 | 0.018 | 0.34 | 0.16 | 0.27
全亜鉛 | mg/L |  | - |  | 0.001
ノニルフェノール | mg/L |  | - |  | 6e-05
ＬＡＳ | mg/L |  | - |  | 0.0006
備考

## 磐川
地点No.R2 磐川 |  |  |  |  | 流域名 | R1
[5 empty] | 水域名 | 西川・小川
[5 empty] | 地点名 | 磐川 |  |  |  | 最小値 | 最大値 | 平均値 | 75％値 | m / n
[5 empty] | 環境基準類型 | I-2(I)
[5 empty] | 採水日 | 2024-06-06 | 2024-09-12 | 2024-12-04 | 2025-03-07
[5 empty] | 採水時間 | 10:32 | 11:18 | 10:49 | 10:20
一般項目 | 単位 |  |  |  | 定量下限値
気温 | ℃ |  | - |  | 0.1 | 26.2 | 34.2 | 13.4 | 7.3
水温 | ℃ |  | - |  | 0.1 | 20.8 | 28.1 | 12.5 | 9.7
流量 | m3/s |  | - |  | 0.01 | <0.01 | <0.01 | <0.01 | 0.22
色相 | - |  | - |  | - | 灰黄茶色・淡（明） | 黄色・淡（明） | 無色 | 黄色・淡（明）
臭気 | - |  | - |  | - | 無臭 | 無臭 | 無臭 | 無臭
透視度 | cm |  | - |  | 0.1 | 4 | 7 | >30 | >30
生活環境項目 | 単位 | 基準値(類型) |  |  | 定量下限値
|  | I | II | III
ｐＨ | - |  | - |  | - | 7.6 | 7.4 | 8.5 | 7.4 | 7.4 | 8.5 | 7.7 | 7.6
ＤＯ | mg/L |  | - |  | 0.5 | 4.7 | 7.3 | 9.8 | 10 | 4.7 | 10 | 8.0 | 9.8
ＢＯＤ | mg/L | 3 | 5 | 8 | 0.5 | 0.7 | 1.6 | 1.1 | 1.0 | 0.7 | 1.6 | 1.1 | 1.1 | 0 | / | 4
ＣＯＤ | mg/L |  | - |  | 0.5 | 19 | 10 | 3.2 | 5.9 | 3.2 | 19 | 9.5 | 10
ＳＳ | mg/L |  | - |  | 1 | 39 | 64 | 1 | 5 | 1 | 64 | 27 | 39
大腸菌数 | CFU/100mL |  | - |  | 2
ｎ－ヘキサン抽出物質 | mg/L |  | - |  | 0.5
全窒素 | mg/L |  | - |  | 0.05 | 2.4 | 1.0 | 0.54 | 1.1 | 0.54 | 2.4 | 1.3 | 1.1
全燐 | mg/L |  | - |  | 0.003 | 1.4 | 0.11 | 0.018 | 0.027 | 0.018 | 1.4 | 0.39 | 0.11
全亜鉛 | mg/L |  | - |  | 0.001
ノニルフェノール | mg/L |  | - |  | 6e-05
ＬＡＳ | mg/L |  | - |  | 0.0006
備考

## 藤池川
地点No.R3 藤池川 |  |  |  |  | 流域名 | R1
[5 empty] | 水域名 | 法華山谷川
[5 empty] | 地点名 | 藤池川 |  |  |  | 最小値 | 最大値 | 平均値 | 75％値 | m / n
[5 empty] | 環境基準類型 | I-2(I)
[5 empty] | 採水日 | 2024-06-06 | 2024-09-12 | 2024-12-04 | 2025-03-07
[5 empty] | 採水時間 | 9:36 | 10:31 | 10:09 | 11:20
一般項目 | 単位 |  |  |  | 定量下限値
気温 | ℃ |  | - |  | 0.1 | 27.2 | 35.6 | 11.0 | 7.2
水温 | ℃ |  | - |  | 0.1 | 21.5 | 29.7 | 11.1 | 11.1
流量 | m3/s |  | - |  | 0.01 | <0.01 |  | 0.13 | 0.02
色相 | - |  | - |  | - | 黄色・淡（明） | 黄色・淡（明） | 黄色・淡（明） | 黄色・淡（明）
臭気 | - |  | - |  | - | 無臭 | 無臭 | 無臭 | 無臭
透視度 | cm |  | - |  | 0.1 | >30 | >30 | 15 | >30
生活環境項目 | 単位 | 基準値(類型) |  |  | 定量下限値
|  | I | II | III
ｐＨ | - |  | - |  | - | 7.8 | 7.3 | 7.7 | 8.2 | 7.3 | 8.2 | 7.8 | 7.8
ＤＯ | mg/L |  | - |  | 0.5 | 5.5 | 4.8 | 8.7 | 11 | 4.8 | 11 | 7.5 | 8.7
ＢＯＤ | mg/L | 3 | 5 | 8 | 0.5 | 4.1 | 6.7 | 4.6 | 3.0 | 3.0 | 6.7 | 4.6 | 4.6 | 3 | / | 4
ＣＯＤ | mg/L |  | - |  | 0.5 | 10 | 13 | 11 | 8.8 | 8.8 | 13 | 11 | 11
ＳＳ | mg/L |  | - |  | 1 | 15 | 24 | 84 | 4 | 4 | 84 | 32 | 24
大腸菌数 | CFU/100mL |  | - |  | 2
ｎ－ヘキサン抽出物質 | mg/L |  | - |  | 0.5
全窒素 | mg/L |  | - |  | 0.05 | 0.95 | 1.3 | 0.87 | 2.8 | 0.87 | 2.8 | 1.5 | 1.3
全燐 | mg/L |  | - |  | 0.003 | 0.37 | 0.25 | 0.28 | 0.22 | 0.22 | 0.37 | 0.28 | 0.28
全亜鉛 | mg/L |  | - |  | 0.001
ノニルフェノール | mg/L |  | - |  | 6e-05
ＬＡＳ | mg/L |  | - |  | 0.0006
備考