## 電気設備の温室効果ガス削減量計算シート
電気設備（空調・ＬＥＤ照明）の省エネ改修によるＣＯ2削減量算定シート
|  | ★ |  |  | ★
| 改修前 | 2013 | 年度 | 改修後 | 2015 | 年度
※国の基準は2013年度
| 電気設備の設置台数（台） |  |  | 電気設備の設置台数（台）
| 電気設備の出力（kW） |  |  | 電気設備の出力（kW）
| １日のおよそ使用時間（時間） |  |  | １日のおよそ使用時間（時間）
| １年間のおよそ使用日数（日） |  |  | １年間のおよそ使用日数（日）
| １年間の消費電力量（kWh） |  | 0 | １年間の消費電力量（kWh） |  | 0
| １年間のCO2排出量（ｔ-CO2） |  | 0 | １年間のCO2排出量（ｔ-CO2） |  | 0
| 電力排出係数（ｔ-CO2/kWh） |  | 0.000522 | 電力排出係数（ｔ-CO2/kWh） |  | 0.000509
CO2削減効果（ｔ-CO2）
0
●CO2排出係数一覧（関西電力の排出係数）
| 年度 |  | 排出係数 （関西電力）
| 2013 | 年度（平成25年度） | 0.000522
| 2014 | 年度（平成26年度） | 0.000531
| 2015 | 年度（平成27年度） | 0.000509
| 2016 | 年度（平成28年度） | 0.000509
| 2017 | 年度（平成29年度） | 0.000435
| 2018 | 年度（平成30年度） | 0.000352
| 2019 | 年度（令和元年度） | 0.00034
| 2020 | 年度（令和２年度） | 0.000362
| 2021 | 年度（令和３年度） | 0.000299
| 2022 | 年度（令和４年度） | 0.00036
| 2023 | 年度（令和５年度） | 未発表
| 2024 | 年度（令和６年度） | 未発表
| 2025 | 年度（令和７年度） | 未発表
| 2026 | 年度（令和８年度） | 未発表
| 2027 | 年度（令和９年度） | 未発表
| 2028 | 年度（令和10年度） | 未発表
| 2029 | 年度（令和11年度） | 未発表
| 2030 | 年度（令和12年度） | 0.000252
◆目標値発表
基準としたい年度を★印に入力すると排出係数（関西電力）が自動入力されます
算定したい年度を★印に入力すると排出係数（関西電力）が自動入力されます
直近の排出係数は2022年度（令和4年度）になります
2023年度以降は、発表後に随時掲載します

## 温室効果ガス排出量計算シート（簡易版）
温室効果ガス排出量（ＣＯ2：二酸化炭素）計算シート（簡易版）
★
改修前 | 2013 | 年度
※国の基準は2013年度
年間電気使用量（kWh） |  | 12345 | × | 電力排出係数（ｔ-CO2/kWh） |  |  | 0.000522 | ＝ | 6.4441 | ｔ-CO2
年間ガソリン使用量（L） |  | 1234 | × | ガソリン排出係数（ｔ-CO2/L） |  |  | 0.00232 | ＝ | 2.8629 | ｔ-CO2
年間灯油使用量（L） |  | 123 | × | 灯油排出係数（ｔ-CO2/L） |  |  | 0.00249 | ＝ | 0.30627 | ｔ-CO2
年間軽油使用量（L） |  | 1234 | × | 軽油排出係数（ｔ-CO2/L） |  |  | 0.00258 | ＝ | 3.1837 | ｔ-CO2
年間都市ガス使用量（ｍ3） |  |  | × | 都市ガス排出係数（ｔ-CO2/Nｍ3） |  |  | 0.00223 | ＝ | 0 | ｔ-CO2
年間プロパンガス使用量（ｍ3） |  |  | × | プロパンガス排出係数（ｔ-CO2/Nｍ3） |  |  | 0.003 | ＝ | 0 | ｔ-CO2
[7 empty] | 排出量計 |  | 12.797 | ｔ-CO2
★
改修後 | 2030 | 年度
年間電気使用量（kWh） |  | 12300 | × | 電力排出係数（ｔ-CO2/kWh） |  |  | 0.000252 | ＝ | 3.0996 | ｔ-CO2
年間ガソリン使用量（L） |  |  | × | ガソリン排出係数（ｔ-CO2/L） |  |  | 未発表 | ＝ | #VALUE! | ｔ-CO2
年間灯油使用量（L） |  |  | × | 灯油排出係数（ｔ-CO2/L） |  |  | 未発表 | ＝ | #VALUE! | ｔ-CO2
年間軽油使用量（L） |  |  | × | 軽油排出係数（ｔ-CO2/L） |  |  | 未発表 | ＝ | #VALUE! | ｔ-CO2
年間都市ガス使用量（ｍ3） |  |  | × | 都市ガス排出係数（ｔ-CO2/Nｍ3） |  |  | 未発表 | ＝ | #VALUE! | ｔ-CO2
年間プロパンガス使用量（ｍ3） |  |  | × | プロパンガス排出係数（ｔ-CO2/Nｍ3） |  |  | 未発表 | ＝ | #VALUE! | ｔ-CO2
[7 empty] | 排出量計 |  | #VALUE! | ｔ-CO2
[5 empty] | 基準年度からの |  | 削減量 |  | #VALUE! | ｔ-CO2
[5 empty] | 基準年度からの |  | 削減率 |  | #VALUE! | ％
●ＣＯ2排出係数一覧
|  | 電気 （関西電力） | ガソリン 排出係数 （ｔ-CO2/L） |  | 灯油 排出係数 （ｔ-CO2/L） | 軽油 排出係数 （ｔ-CO2/L） | 都市ガス 排出係数 （ｔ-CO2/Nｍ3） | プロパンガス 排出係数 （ｔ-CO2/Nｍ3）
2013 | 年度（平成25年度） | 0.000522 |  | 0.00232 | 0.00249 | 0.00258 | 0.00223 |  | 0.003
2014 | 年度（平成26年度） | 0.000531 |  | 0.00232 | 0.00249 | 0.00258 | 0.00223 |  | 0.003
2015 | 年度（平成27年度） | 0.000509 |  | 0.00232 | 0.00249 | 0.00258 | 0.00223 |  | 0.003
2016 | 年度（平成28年度） | 0.000509 |  | 0.00232 | 0.00249 | 0.00258 | 0.00223 |  | 0.003
2017 | 年度（平成29年度） | 0.000435 |  | 0.00232 | 0.00249 | 0.00258 | 0.00223 |  | 0.003
2018 | 年度（平成30年度） | 0.000352 |  | 0.00232 | 0.00249 | 0.00258 | 0.00223 |  | 0.003
2019 | 年度（令和元年度） | 0.00034 |  | 0.00232 | 0.00249 | 0.00258 | 0.00223 |  | 0.003
2020 | 年度（令和２年度） | 0.000362 |  | 0.00232 | 0.00249 | 0.00258 | 0.00223 |  | 0.003
2021 | 年度（令和３年度） | 0.000299 |  | 0.00232 | 0.00249 | 0.00258 | 0.00223 |  | 0.003
2022 | 年度（令和４年度） | 0.00036 |  | 0.00232 | 0.00249 | 0.00258 | 0.00223 |  | 0.003
2023 | 年度（令和５年度） | 未発表 |  | 未発表 | 未発表 | 未発表 | 未発表 |  | 未発表
2024 | 年度（令和６年度） | 未発表 |  | 未発表 | 未発表 | 未発表 | 未発表 |  | 未発表
2025 | 年度（令和７年度） | 未発表 |  | 未発表 | 未発表 | 未発表 | 未発表 |  | 未発表
2026 | 年度（令和８年度） | 未発表 |  | 未発表 | 未発表 | 未発表 | 未発表 |  | 未発表
2027 | 年度（令和９年度） | 未発表 |  | 未発表 | 未発表 | 未発表 | 未発表 |  | 未発表
2028 | 年度（令和10年度） | 未発表 |  | 未発表 | 未発表 | 未発表 | 未発表 |  | 未発表
2029 | 年度（令和11年度） | 未発表 |  | 未発表 | 未発表 | 未発表 | 未発表 |  | 未発表
2030 | 年度（令和12年度） | 0.000252 |  | 未発表 | 未発表 | 未発表 | 未発表 |  | 未発表
◆目標値発表
●ゼロカーボン化の取組事例
【設備編】 | [5 empty] | 【行動編】
・ZEBにする | [5 empty] | ・昼休み、操業時間外、不使用室は消灯する
・照明をLED化する | [5 empty] | ・空調の室温設定温度を、夏28℃、冬20℃にする
・空調を省エネタイプにする | [5 empty] | ・操業時間外のコピー機、プリンター、パソコン等の
・給湯器を省エネタイプにする | [5 empty] | 電源をオフにする
・自家消費型太陽光パネルを設置する（屋上や駐車場等） | [5 empty] | ・デマンド監視装置による節電・省エネを実施する
・電気自動車を導入する | [5 empty] | ・再生可能エネルギーの電力を契約する
・Ｖ２Ｈ又は蓄電池を導入する | [5 empty] | ・ごみの減量を徹底する（ごみ箱をなくす等）
・窓を複層にして断熱性能を高める | [5 empty] | ・雑紙は捨てずに回収して資源化する
・設備等の燃料を化石燃料から電気へと転換する | [5 empty] | ・従業員に環境研修を実施する
・トイレ、非常用階段、廊下、ロッカールーム等の照明には | [5 empty] | ・ＣＯ２排出量を毎年算出し、従業員に周知するなど
人感センサーをつけるなど
基準としたい年度の年間使用量を入力
使用しない場合は”０”を入力
基準としたい年度を★印に入力すると排出係数が自動入力されます
ＣＯ2排出係数
年度
基準としたい年度を★印に入力すると排出係数が自動入力されます
直近の排出係数は2022年度（令和4年度）になります
2023年度以降は、発表後に随時掲載します